## Смета 12 гр. по ФЕР
Smeta.RU (495) 974-1589
Подрядчик: | [5 empty] | Заказчик:
М.П. "__ " ____________ 2017 г. | [6 empty] | М.П. "__ " ____________ 2017 г.
Электроснабжение ООО "Клиника №1" на земельном участке с кадастровым номером 40:27: 030101:47. Трансформаторная подстанция. Калужская обл. г. Обнинск, пр. Ленина, д.74В
(наименование стройки)
ЛОКАЛЬНЫЙ СМЕТНЫЙ РАСЧЕТ №01/11-17
| Электроснабжение ООО "Клиника №1" на земельном участке с кадастровым номером 40:27: 030101:47. Трансформаторная подстанция. Калужская обл. г. Обнинск, пр. Ленина, д.74В | [22 empty] | Электроснабжение ООО "Клиника №1" на земельном участке с кадастровым номером 40:27: 030101:47. Трансформаторная подстанция. Калужская обл. г. Обнинск, пр. Ленина, д.74В
(наименование работ и затрат, наименование объекта)
Основание:
Проект 2016-12ЭС1
[6 empty] | базовая цена |  | текущая цена
|  | Сметная стоимость |  |  |  | 691.1458 |  | 3666.3944 |  | тыс. руб.
|  | Строительные работы |  |  |  | 54.3225 |  | 450.9372 |  | тыс. руб.
|  | Монтажные работы |  |  |  | 7.4359 |  | 77.3667 |  | тыс. руб.
|  | Оборудование |  |  |  | 622.0106 |  | 2444.5017 |  | тыс. руб.
|  | Прочие работы |  |  |  | 7.3768 |  | 134.3083 |  | тыс. руб.
|  | Нормативная трудоемкость |  |  |  | 863.9451 |  | 863.9451 |  | чел. -ч.
|  | Средства на оплату труда |  |  |  | 8.9757 |  | 179.158 |  | тыс. руб.
Составлена в ценах РСЦ с 1.09.2017г.
№ п/п | Шифр расценки и коды ресурсов | Наименование работ и затрат | Ед. изм. | Кол-во единиц | Цена на ед. изм. | Попра-вочные коэфф. | Стоимость в ценах 2001г. | Пункт коэфф. пересчета | Коэфф. пересчета | Стоимость в текущих ценах | ЗТР всего чел.-час
1 | 2 | 3 | 4 | 5 | 6 | 7 | 8 | 9 | 10 | 11 | 12
Строительство и реконструкция
Раздел: Вырубка кустарников-10м3
1 | ФЕР-2001, 01-02-119-02, приказ Минстроя России №1039/пр от 30.12.2016г. | Расчистка площадей от кустарника и мелколесья вручную при средней поросли | 100 м2 | 1.05 | 37.79 |  |  | РСЦ с 1.09.2017г. | [7 empty] | 31.8 | 538.6 | 17.9 | 285.1
|  | Зарплата |  |  | 37.79 |  | 39.7 |  | 19.96 | 792 |  |  |  |  | 39.7
|  | НР от ФОТ | % | 80 |  |  | 31.8 | 80*0,85= | 68 | 538.6
|  | СП от ФОТ | % | 45 |  |  | 17.9 | 45*0,8= | 36 | 285.1
|  | Затраты труда | чел-ч | 4.43 | [6 empty] | 4.6515
[6 empty] | 89.4 |  |  | 1615.7 |  | 4.6515 | 89.4 | 1615.7 | 4.6515 | [5 empty] | 89.4 | 0 | 0 | 0
2 | ФССЦпг-2001, т01-01-01-007, приказ Минстроя России №1039/пр от 30.12.2016г. | Погрузочные работы при автомобильных перевозках леса круглого | 1 Т ГРУЗА | 7 | 0 |  |  | РСЦ с 1.09.2017г. | [7 empty] | 0 | 0 | 0 | 0
|  | Зарплата |  |  | 0 | =12,12 | 84.8 |  | 19.96 | 1693.4 |  |  |  |  | 84.8
[6 empty] | 84.8 |  |  | 1693.4 |  | 0 | 84.8 | 1693.4 | 0 | [5 empty] | 84.8 | 0 | 0 | 0
3 | ФССЦпг-2001, т03-21-01-015, приказ Минстроя России №1039/пр от 30.12.2016г. | Перевозка грузов I класса автомобилями-самосвалами грузоподъемностью 10 т работающих вне карьера на расстояние до 15 км | 1 Т ГРУЗА | 7 | 0 |  |  | РСЦ с 1.09.2017г. | [7 empty] | 0 | 0 | 0 | 0
|  | Эксплуатация машин |  |  | 0 | =13,38 | 93.7 |  | 5.55 | 519.8
[6 empty] | 93.7 |  |  | 519.8 |  | 0 | 93.7 | 519.8 | 0 | [5 empty] | 93.7 | 0 | 0 | 0
Итого по разделу: Вырубка кустарников-10м3 | [5 empty] | 267.9 |  |  | 3828.9 |  | 4.6515
Раздел: Разработка котлована под ТП -117,9 м3. Обратная засыпка песком с послойной трамбовкой -38,9 м3 | [24 empty] | Раздел: Разработка котлована под ТП -117,9 м3. Обратная засыпка песком с послойной трамбовкой -38,9 м3
4 | ФЕР-2001, 01-01-013-08, приказ Минстроя России №1039/пр от 30.12.2016г. Поправка: Прил. 1.12, п.3. 50 | Разработка грунта с погрузкой на автомобили-самосвалы экскаваторами с ковшом вместимостью 0,65 (0,5-1) м3, группа грунтов 2 Поправка: Прил. 1.12, п.3. 50 Наименование: Разработка вязких грунтов повышенной влажности, сильно налипающих на стенки и зубья ковша одноковшовых экскаваторов, с одновременным применением щитов под экскаваторы и сланей под автосамосвалы при глинистой подошве | 1000 м3 | 0.118 | 3623.82 |  |  | РСЦ с 1.09.2017г. | [7 empty] | 79.3 | 1349.1 | 41.8 | 666.2
|  | Зарплата |  |  | 89 | )*1,32 | 13.9 |  | 19.96 | 276.7 |  |  |  |  | 13.9
|  | Эксплуатация машин |  |  | 3530.48 | )*1,32 | 549.9 |  | 7.11 | 3909.8
|  | в т.ч. зарплата машинистов |  |  | 446.72 | )*1,32 | 69.6 |  | 19.96 | 1388.8 |  |  |  |  | 69.6
|  | Материальные ресурсы |  |  | 4.34 |  | 0.5 |  | 5.66 | 2.9
|  | НР от ФОТ | % | 95 |  |  | 79.3 | 95*0,85= | 81 | 1349.1
|  | СП от ФОТ | % | 50 |  |  | 41.8 | 50*0,8= | 40 | 666.2
|  | Затраты труда | чел-ч | 11.41 |  | )*1,32 |  |  |  |  | 1.7772
[6 empty] | 685.4 |  |  | 6204.7 |  | 1.7772 | 685.4 | 6204.7 | 1.7772 | [5 empty] | 685.4 | 0 | 0 | 0
5 | ФЕР-2001, 01-02-055-02, приказ Минстроя России №1039/пр от 30.12.2016г. Поправка: Прил. 1.12, п.3.184. | Доработка грунта вручную с креплениями в траншеях шириной до 2 м, глубиной до 2 м, группа грунтов 2 Поправка: Прил. 1.12, п.3.184. Наименование: Разработка и обратная засыпка вручную сильно налипающего на инструменты грунта 2 группы | 100 м3 | 0.1 | 1583.82 |  |  | РСЦ с 1.09.2017г. | [7 empty] | 145.7 | 2472.1 | 81.9 | 1308.8
|  | Зарплата |  |  | 1583.82 | )*1,15 | 182.1 |  | 19.96 | 3635.5 |  |  |  |  | 182.1
|  | НР от ФОТ | % | 80 |  |  | 145.7 | 80*0,85= | 68 | 2472.1
|  | СП от ФОТ | % | 45 |  |  | 81.9 | 45*0,8= | 36 | 1308.8
|  | Затраты труда | чел-ч | 189 |  | )*1,15 |  |  |  |  | 21.735
[6 empty] | 409.7 |  |  | 7416.4 |  | 21.735 | 409.7 | 7416.4 | 21.735 | [5 empty] | 409.7 | 0 | 0 | 0
6 | ФЕР-2001, 01-02-060-01, приказ Минстроя России №1039/пр от 30.12.2016г. | Погрузка вручную неуплотненного грунта из штабелей и отвалов в транспортные средства, группа грунтов 1 | 100 м3 | 1.18 | 401.7 |  |  | РСЦ с 1.09.2017г. | [7 empty] | 379.2 | 6433.6 | 213.3 | 3406
|  | Зарплата |  |  | 401.7 |  | 474 |  | 19.96 | 9461.2 |  |  |  |  | 474
|  | НР от ФОТ | % | 80 |  |  | 379.2 | 80*0,85= | 68 | 6433.6
|  | СП от ФОТ | % | 45 |  |  | 213.3 | 45*0,8= | 36 | 3406
|  | Затраты труда | чел-ч | 53.56 | [6 empty] | 63.2008
[6 empty] | 1066.5 |  |  | 19300.8 |  | 63.2008 | 1066.5 | 19300.8 | 63.2008 | [5 empty] | 1066.5 | 0 | 0 | 0
7 | ФССЦпг-2001, т03-21-01-015, приказ Минстроя России №1039/пр от 30.12.2016г. | Перевозка грузов I класса автомобилями-самосвалами грузоподъемностью 10 т работающих вне карьера на расстояние до 15 км | 1 Т ГРУЗА | 200 | 0 |  |  | РСЦ с 1.09.2017г. | [7 empty] | 0 | 0 | 0 | 0
|  | Эксплуатация машин |  |  | 0 | =13,38 | 2676 |  | 5.55 | 14851.8
[6 empty] | 2676 |  |  | 14851.8 |  | 0 | 2676 | 14851.8 | 0 | [5 empty] | 2676 | 0 | 0 | 0
8 | ФЕР-2001, 01-01-016-02, приказ Минстроя России №1039/пр от 30.12.2016г. | Работа на отвале, группа грунтов 2-3 | 1000 м3 | 0.117 | 353.88 |  |  | РСЦ с 1.09.2017г. | [7 empty] | 9.2 | 157 | 4.9 | 77.5
|  | Зарплата |  |  | 28.47 |  | 3.3 |  | 19.96 | 66.5 |  |  |  |  | 3.3
|  | Эксплуатация машин |  |  | 321.07 |  | 37.6 |  | 7.11 | 267.1
|  | в т.ч. зарплата машинистов |  |  | 54.53 |  | 6.4 |  | 19.96 | 127.3 |  |  |  |  | 6.4
|  | Материальные ресурсы |  |  | 4.34 |  | 0.5 |  | 5.66 | 2.9
|  | НР от ФОТ | % | 95 |  |  | 9.2 | 95*0,85= | 81 | 157
|  | СП от ФОТ | % | 50 |  |  | 4.9 | 50*0,8= | 40 | 77.5
|  | Затраты труда | чел-ч | 3.65 | [6 empty] | 0.42705
[6 empty] | 55.5 |  |  | 571 |  | 0.42705 | 55.5 | 571 | 0.42705 | [5 empty] | 55.5 | 0 | 0 | 0
9 | ФЕР-2001, 01-01-033-01, приказ Минстроя России №1039/пр от 30.12.2016г. | Засыпка траншей и котлованов с перемещением грунта до 5 м бульдозерами мощностью 59 кВт (80 л.с.), группа грунтов 1 | 1000 м3 | 0.039 | 451.97 |  |  | РСЦ с 1.09.2017г. | [7 empty] | 3.2 | 55.6 | 1.7 | 27.4
|  | Эксплуатация машин |  |  | 451.97 |  | 17.6 |  | 7.11 | 125.3
|  | в т.ч. зарплата машинистов |  |  | 88.16 |  | 3.4 |  | 19.96 | 68.6 |  |  |  |  | 3.4
|  | НР от ФОТ | % | 95 |  |  | 3.2 | 95*0,85= | 81 | 55.6
|  | СП от ФОТ | % | 50 |  |  | 1.7 | 50*0,8= | 40 | 27.4
[6 empty] | 22.5 |  |  | 208.3 |  | 0 | 22.5 | 208.3 | 0 | [5 empty] | 22.5 | 0 | 0 | 0
10 | ФЕР-2001, 01-01-033-07, приказ Минстроя России №1039/пр от 30.12.2016г. | При перемещении грунта на каждые последующие 5 м добавлять к расценке 01-01-033-01 | 1000 м3 | 0.039 | 253.34 |  |  | РСЦ с 1.09.2017г. | [7 empty] | 1.8 | 31.2 | 1 | 15.4
|  | Эксплуатация машин |  |  | 253.34 |  | 9.9 |  | 7.11 | 70.2
|  | в т.ч. зарплата машинистов |  |  | 49.42 |  | 1.9 |  | 19.96 | 38.5 |  |  |  |  | 1.9
|  | НР от ФОТ | % | 95 |  |  | 1.8 | 95*0,85= | 81 | 31.2
|  | СП от ФОТ | % | 50 |  |  | 1 | 50*0,8= | 40 | 15.4
10,1 | ФССЦ-2001, 02.3.01.02-0015, приказ Минстроя России №1039/пр от 30.12.2016г. | Песок природный для строительных работ средний | м3 | 39 | 55.26 |  | 2155.1 |  | 5.66 | 12198.1 | [5 empty] | 0 | 0 | 0 | 0 | 2155.1 | 0 | 0 | 0
[6 empty] | 2167.8 |  |  | 12314.9 |  | 0 | 2167.8 | 12314.9 | 0 | [5 empty] | 12.7 | 0 | 0 | 0
11 | ФЕР-2001, 01-02-005-01, приказ Минстроя России №1039/пр от 30.12.2016г. | Уплотнение грунта пневматическими трамбовками, группа грунтов 1-2 | 100 м3 | 0.39 | 387.18 |  |  | РСЦ с 1.09.2017г. | [7 empty] | 50.9 | 866.7 | 26.8 | 428
|  | Зарплата |  |  | 106.88 |  | 41.7 |  | 19.96 | 832 |  |  |  |  | 41.7
|  | Эксплуатация машин |  |  | 280.3 |  | 109.3 |  | 7.11 | 777.2
|  | в т.ч. зарплата машинистов |  |  | 30.58 |  | 11.9 |  | 19.96 | 238 |  |  |  |  | 11.9
|  | НР от ФОТ | % | 95 |  |  | 50.9 | 95*0,85= | 81 | 866.7
|  | СП от ФОТ | % | 50 |  |  | 26.8 | 50*0,8= | 40 | 428
|  | Затраты труда | чел-ч | 12.53 | [6 empty] | 4.8867
[6 empty] | 228.7 |  |  | 2903.9 |  | 4.8867 | 228.7 | 2903.9 | 4.8867 | [5 empty] | 228.7 | 0 | 0 | 0
Итого по разделу: Разработка котлована под ТП -117,9 м3. Обратная засыпка песком с послойной трамбовкой -38,9 м3 | [5 empty] | 7312.1 |  |  | 63771.8 |  | 92.0268 | [14 empty] | Итого по разделу: Разработка котлована под ТП -117,9 м3. Обратная засыпка песком с послойной трамбовкой -38,9 м3
|  | Прямые затраты | [6 empty] | 46477.2
|  | Стоимость материальных ресурсов (всего) | [6 empty] | 12203.9
|  | Стоимость материалов (всего) | [6 empty] | 12203.9
|  | Эксплуатация машин | [6 empty] | 20001.4
|  | ЗП машинистов | [6 empty] | 1861.2
|  | Основная ЗП рабочих | [6 empty] | 14271.9
|  | Строительные работы с НР и СП | [6 empty] | 63771.8
|  | Трудозатраты строителей | [6 empty] | 92.0268
|  | Трудозатраты машинистов | [6 empty] | 7.2761
|  | Накладные расходы | [6 empty] | 11365.3
|  | Сметная прибыль | [6 empty] | 5929.3
|  | Всего с НР и СП | [6 empty] | 63771.8
Раздел: Оборудование.
12 | ФЕРм-2001, м08-01-025-02, приказ Минстроя России №1039/пр от 30.12.2016г. | Подстанция комплектная трансформаторная напряжением до 10 кВ с трансформатором мощностью до 1000 кВ·А | ШТ | 1 | 1793.96 |  |  | РСЦ с 1.09.2017г. | [7 empty] | 537.6 | 9149.7 | 367.8 | 5873.9
|  | Зарплата |  |  | 406.93 |  | 406.9 |  | 19.96 | 8122.3 |  |  |  |  | 406.9
|  | Эксплуатация машин |  |  | 1270.17 |  | 1270.2 |  | 7.11 | 9030.9
|  | в т.ч. зарплата машинистов |  |  | 159 |  | 159 |  | 19.96 | 3173.6 |  |  |  |  | 159
|  | Материальные ресурсы |  |  | 116.86 |  | 116.9 |  | 5.66 | 661.4
|  | НР от ФОТ | % | 95 |  |  | 537.6 | 95*0,85= | 81 | 9149.7
|  | СП от ФОТ | % | 65 |  |  | 367.8 | 65*0,8= | 52 | 5873.9
|  | Затраты труда | чел-ч | 42.3 | [6 empty] | 42.3
[6 empty] | 2699.4 |  |  | 32838.2 |  | 42.3 | 2699.4 | 32838.2 | 42.3 | [5 empty] | 0 | 2699.4 | 0 | 0
13 | прайс-лист | ОБОРУДОВАНИЕ: Комплектная трансформаторная подстанция 6/0,4кВ городских сетей 2КТПНУ 630/6/0,4-УХЛ1 . РУ 0,4кВ ЩО70 -7шт; РУ ВН 10кВ КСО 393-8шт; с учетом доставки ООО "ПКФ Электрощит" г. Воронеж Прив цена= 2232570/1,18/3,93 | 1 шт. | 1 | 0 | =2232570/1,18/3,93 | 481427.1 | РСЦ с 1.09.2017г. | 3.93 | 1892008.5 | [5 empty] | 0 | 0 | 0 | 0
[6 empty] | 481427.1 |  |  | 1892008.5 |  | 0 | 481427.1 | 1892008.5 | 0 | [5 empty] | 0 | 0 | 481427.1 | 0
14 | ФЕРм-2001, м08-01-062-02, приказ Минстроя России №1039/пр от 30.12.2016г. | Трансформатор силовой, автотрансформатор, масса до 3 т Монтаж первого трансф-ра учтен в монтаже комплектной ТП) | ШТ | 1 | 1890.27 |  |  | РСЦ с 1.09.2017г. | [7 empty] | 389.6 | 6630 | 266.6 | 4256.3
|  | Зарплата |  |  | 289.56 |  | 289.6 |  | 19.96 | 5779.6 |  |  |  |  | 289.6
|  | Эксплуатация машин |  |  | 888.72 |  | 888.7 |  | 7.11 | 6318.8
|  | в т.ч. зарплата машинистов |  |  | 120.52 |  | 120.5 |  | 19.96 | 2405.6 |  |  |  |  | 120.5
|  | Материальные ресурсы |  |  | 711.99 |  | 712 |  | 5.66 | 4029.9
|  | НР от ФОТ | % | 95 |  |  | 389.6 | 95*0,85= | 81 | 6630
|  | СП от ФОТ | % | 65 |  |  | 266.6 | 65*0,8= | 52 | 4256.3
|  | Затраты труда | чел-ч | 30.1 | [6 empty] | 30.1
14,1 | прайс-лист | ОБОРУДОВАНИЕ: Трансформатор ТМГ 21 -630/6,0/0,4кВ ( Минский ЭТЗ) г. Воронеж Прив цена= 325971/1,18/3,93 | 1 шт. | 2 | 0 | =325971/1,18/3,93 | 140583.5 |  | 3.93 | 552493.2 | [5 empty] | 0 | 0 | 0 | 0 | 0 | 0 | 140583.5 | 0
[6 empty] | 143130 |  |  | 579507.8 |  | 30.1 | 143130 | 579507.8 | 30.1 | [5 empty] | 0 | 2546.5 | 0 | 0
Итого по разделу: Оборудование. | [5 empty] | 627256.5 |  |  | 2504354.5 |  | 72.4
|  | Прямые затраты | [6 empty] | 2478444.6
|  | Стоимость материальных ресурсов (всего) | [6 empty] | 2449193
|  | Стоимость материалов (всего) | [6 empty] | 4691.3
|  | Стоимость оборудования (всего) | [6 empty] | 2444501.7
|  | Эксплуатация машин | [6 empty] | 15349.7
|  | ЗП машинистов | [6 empty] | 5579.2
|  | Основная ЗП рабочих | [6 empty] | 13901.9
|  | Монтажные работы с НР и СП | [6 empty] | 59852.8
|  | Трудозатраты строителей | [6 empty] | 72.4
|  | Накладные расходы | [6 empty] | 15779.7
|  | Сметная прибыль | [6 empty] | 10130.2
|  | Всего с НР и СП | [6 empty] | 2504354.5
Раздел: Фундаменты под БКТП
15 | ФЕР-2001, 01-02-057-02, приказ Минстроя России №1039/пр от 30.12.2016г. | Разработка грунта вручную в траншеях глубиной до 2 м без креплений с откосами, группа грунтов 2 | 100 м3 | 0.2 | 1201.2 |  |  | РСЦ с 1.09.2017г. | [7 empty] | 192.2 | 3260.7 | 108.1 | 1726.3
|  | Зарплата |  |  | 1201.2 |  | 240.2 |  | 19.96 | 4795.2 |  |  |  |  | 240.2
|  | НР от ФОТ | % | 80 |  |  | 192.2 | 80*0,85= | 68 | 3260.7
|  | СП от ФОТ | % | 45 |  |  | 108.1 | 45*0,8= | 36 | 1726.3
|  | Затраты труда | чел-ч | 154 | [6 empty] | 30.8
[6 empty] | 540.5 |  |  | 9782.2 |  | 30.8 | 540.5 | 9782.2 | 30.8 | [5 empty] | 540.5 | 0 | 0 | 0
16 | ФЕР-2001, 01-02-005-01, приказ Минстроя России №1039/пр от 30.12.2016г. | Уплотнение грунта пневматическими трамбовками, группа грунтов 1-2 | 100 м3 | 0.1 | 387.18 |  |  | РСЦ с 1.09.2017г. | [7 empty] | 13.1 | 222.2 | 6.9 | 109.7
|  | Зарплата |  |  | 106.88 |  | 10.7 |  | 19.96 | 213.3 |  |  |  |  | 10.7
|  | Эксплуатация машин |  |  | 280.3 |  | 28 |  | 7.11 | 199.3
|  | в т.ч. зарплата машинистов |  |  | 30.58 |  | 3.1 |  | 19.96 | 61 |  |  |  |  | 3.1
|  | НР от ФОТ | % | 95 |  |  | 13.1 | 95*0,85= | 81 | 222.2
|  | СП от ФОТ | % | 50 |  |  | 6.9 | 50*0,8= | 40 | 109.7
|  | Затраты труда | чел-ч | 12.53 | [6 empty] | 1.253
[6 empty] | 58.7 |  |  | 744.5 |  | 1.253 | 58.7 | 744.5 | 1.253 | [5 empty] | 58.7 | 0 | 0 | 0
17 | ФЕР-2001, 27-04-001-01, приказ Минстроя России №1039/пр от 30.12.2016г. | Устройство подстилающих и выравнивающих слоев оснований из песка | 100 м3 | 0.5 | 2281.99 |  |  | РСЦ с 1.09.2017г. | [7 empty] | 215.6 | 3666.9 | 144.2 | 2303.2
|  | Зарплата |  |  | 126.07 |  | 63 |  | 19.96 | 1258.2 |  |  |  |  | 63
|  | Эксплуатация машин |  |  | 2143.72 |  | 1071.9 |  | 7.11 | 7620.9
|  | в т.ч. зарплата машинистов |  |  | 177.59 |  | 88.8 |  | 19.96 | 1772.3 |  |  |  |  | 88.8
|  | Материальные ресурсы |  |  | 12.2 |  | 6.1 |  | 5.66 | 34.5
|  | НР от ФОТ | % | 142 |  |  | 215.6 | 142*0,85= | 121 | 3666.9
|  | СП от ФОТ | % | 95 |  |  | 144.2 | 95*0,8= | 76 | 2303.2
|  | Затраты труда | чел-ч | 15.72 | [6 empty] | 7.86
17,1 | ФССЦ-2001, 02.3.01.02-0015, приказ Минстроя России №1039/пр от 30.12.2016г. | Песок природный для строительных работ средний | м3 | 50 | 55.26 |  | 2763 |  | 5.66 | 15638.6 | [5 empty] | 0 | 0 | 0 | 0 | 2763 | 0 | 0 | 0
[6 empty] | 4263.8 |  |  | 30522.3 |  | 7.86 | 4263.8 | 30522.3 | 7.86 | [5 empty] | 1500.8 | 0 | 0 | 0
18 | ФЕР-2001, 06-01-001-01, приказ Минстроя России №1039/пр от 30.12.2016г. | Устройство бетонной подготовки | 100 м3 | 0.07 | 3897.23 |  |  | РСЦ с 1.09.2017г. | [7 empty] | 121.2 | 2049.9 | 75 | 1197.7
|  | Зарплата |  |  | 1404 |  | 98.3 |  | 19.96 | 1961.7 |  |  |  |  | 98.3
|  | Эксплуатация машин |  |  | 1587.74 |  | 111.1 |  | 7.11 | 790.2
|  | в т.ч. зарплата машинистов |  |  | 244.51 |  | 17.1 |  | 19.96 | 341.6 |  |  |  |  | 17.1
|  | Материальные ресурсы |  |  | 905.49 |  | 63.4 |  | 5.66 | 358.8
|  | НР от ФОТ | % | 105 |  |  | 121.2 | 105*0,85= | 89 | 2049.9
|  | СП от ФОТ | % | 65 |  |  | 75 | 65*0,8= | 52 | 1197.7
|  | Затраты труда | чел-ч | 180 | [6 empty] | 12.6
18,1 | ФССЦ-2001, 04.1.02.05-0026, приказ Минстроя России №1039/пр от 30.12.2016г. | Бетон тяжелый, крупность заполнителя 10 мм, класс В15 (М200) | м3 | 7.14 | 665 |  | 4748.1 |  | 5.66 | 26874.2 | [5 empty] | 0 | 0 | 0 | 0 | 4748.1 | 0 | 0 | 0
[6 empty] | 5217.1 |  |  | 33232.5 |  | 12.6 | 5217.1 | 33232.5 | 12.6 | [5 empty] | 469 | 0 | 0 | 0
19 | ФЕР-2001, 07-05-001-01, приказ Минстроя России №1039/пр от 30.12.2016г. | Установка блоков стен подвалов массой до 0,5 т | 100 ШТ | 0.22 | 3083.32 |  |  | РСЦ с 1.09.2017г. | [7 empty] | 253.7 | 4314.2 | 163.7 | 2614.6
|  | Зарплата |  |  | 461.82 |  | 101.6 |  | 19.96 | 2027.9 |  |  |  |  | 101.6
|  | Эксплуатация машин |  |  | 1997.74 |  | 439.5 |  | 7.11 | 3124.9
|  | в т.ч. зарплата машинистов |  |  | 282.48 |  | 62.1 |  | 19.96 | 1240.4 |  |  |  |  | 62.1
|  | Материальные ресурсы |  |  | 623.76 |  | 137.2 |  | 5.66 | 776.7
|  | НР от ФОТ | % | 155 |  |  | 253.7 | 155*0,85= | 132 | 4314.2
|  | СП от ФОТ | % | 100 |  |  | 163.7 | 100*0,8= | 80 | 2614.6
|  | Затраты труда | чел-ч | 52.84 | [6 empty] | 11.6248
19,1 | ФССЦ-2001, 04.1.02.05-0026, приказ Минстроя России №1039/пр от 30.12.2016г. | Бетон тяжелый, крупность заполнителя 10 мм, класс В15 (М200) | м3 | 0.0902 | 665 |  | 60 |  | 5.66 | 339.5 | [5 empty] | 0 | 0 | 0 | 0 | 60 | 0 | 0 | 0
19,2 |  | Стоимость ФБС 12 -3-6т Прив цена= 1705,1/1,18/5,66*1,02= | 1 шт. | 11 | 0 | =1705,1/1,18/5,66*1,02 | 2864.5 |  | 5.66 | 16212.9 | [5 empty] | 0 | 0 | 0 | 0 | 2864.5 | 0 | 0 | 0
19,3 |  | Стоимость ФБС 9 -3-6т Прив цена= 1320,42/1,18/5,66*1,02= | 1 шт. | 11 | 0 | = 1320,42/1,18/5,66*1,02 | 2218.2 |  | 5.66 | 12555.2 | [5 empty] | 0 | 0 | 0 | 0 | 2218.2 | 0 | 0 | 0
[6 empty] | 6238.4 |  |  | 41965.9 |  | 11.6248 | 6238.4 | 41965.9 | 11.6248 | [5 empty] | 1095.7 | 0 | 0 | 0
20 | ФЕР-2001, 07-05-001-02, приказ Минстроя России №1039/пр от 30.12.2016г. | Установка блоков стен подвалов массой до 1 т | 100 ШТ | 0.24 | 4306.39 |  |  | РСЦ с 1.09.2017г. | [7 empty] | 388.4 | 6604.4 | 250.6 | 4002.6
|  | Зарплата |  |  | 648.07 |  | 155.5 |  | 19.96 | 3104.5 |  |  |  |  | 155.5
|  | Эксплуатация машин |  |  | 2800.65 |  | 672.2 |  | 7.11 | 4779
|  | в т.ч. зарплата машинистов |  |  | 396.37 |  | 95.1 |  | 19.96 | 1898.8 |  |  |  |  | 95.1
|  | Материальные ресурсы |  |  | 857.67 |  | 205.8 |  | 5.66 | 1165.1
|  | НР от ФОТ | % | 155 |  |  | 388.4 | 155*0,85= | 132 | 6604.4
|  | СП от ФОТ | % | 100 |  |  | 250.6 | 100*0,8= | 80 | 4002.6
|  | Затраты труда | чел-ч | 74.15 | [6 empty] | 17.796
20,1 | ФССЦ-2001, 04.1.02.05-0026, приказ Минстроя России №1039/пр от 30.12.2016г. | Бетон тяжелый, крупность заполнителя 10 мм, класс В15 (М200) | м3 | 0.1704 | 665 |  | 113.3 |  | 5.66 | 641.4 | [5 empty] | 0 | 0 | 0 | 0 | 113.3 | 0 | 0 | 0
20,2 | прайс-лист | Стоимость ФБС 24 -3-6т Прив цена= 2310,44/1,18/5,66*1,02= | 1 шт. | 24 | 0 | =2310,44/1,18/5,66*1,02 | 8468.5 |  | 5.66 | 47931.8 | [5 empty] | 0 | 0 | 0 | 0 | 8468.5 | 0 | 0 | 0
[6 empty] | 10254.3 |  |  | 68228.8 |  | 17.796 | 10254.3 | 68228.8 | 17.796 | [5 empty] | 1672.5 | 0 | 0 | 0
21 | ФЕР-2001, 46-03-017-03, приказ Минстроя России №1039/пр от 30.12.2016г. | Заделка отверстий, гнезд и борозд в стенах и перегородках железобетонных площадью до 0,1 м2 | м3 | 0.02 | 1239.98 |  |  | РСЦ с 1.09.2017г. | [7 empty] | 13.5 | 231.3 | 8.6 | 137.8
|  | Зарплата |  |  | 611.44 |  | 12.2 |  | 19.96 | 244.1 |  |  |  |  | 12.2
|  | Эксплуатация машин |  |  | 28.65 |  | 0.6 |  | 7.11 | 4.1
|  | в т.ч. зарплата машинистов |  |  | 4.99 |  | 0.1 |  | 19.96 | 2 |  |  |  |  | 0.1
|  | Материальные ресурсы |  |  | 599.89 |  | 12 |  | 5.66 | 67.9
|  | НР от ФОТ | % | 110 |  |  | 13.5 | 110*0,85= | 94 | 231.3
|  | СП от ФОТ | % | 70 |  |  | 8.6 | 70*0,8= | 56 | 137.8
|  | Затраты труда | чел-ч | 75.58 | [6 empty] | 1.5116
21,1 | ФССЦ-2001, 04.1.02.05-0026, приказ Минстроя России №1039/пр от 30.12.2016г. | Бетон тяжелый, крупность заполнителя 10 мм, класс В15 (М200) | м3 | 0.0208 | 665 |  | 13.8 |  | 5.66 | 78.3 | [5 empty] | 0 | 0 | 0 | 0 | 13.8 | 0 | 0 | 0
[6 empty] | 60.7 |  |  | 763.5 |  | 1.5116 | 60.7 | 763.5 | 1.5116 | [5 empty] | 46.9 | 0 | 0 | 0
22 | ФЕР-2001, 29-01-253-01, приказ Минстроя России №1039/пр от 30.12.2016г. | Установка гильз из стальных труб диаметром 100 мм | 10 ШТ | 3.6 | 82.38 |  |  | РСЦ с 1.09.2017г. | [7 empty] | 426.2 | 7214.7 | 220.4 | 3519.4
|  | Зарплата |  |  | 81.63 |  | 293.9 |  | 19.96 | 5865.6 |  |  |  |  | 293.9
|  | Эксплуатация машин |  |  | 0.28 |  | 1 |  | 7.11 | 7.2
|  | Материальные ресурсы |  |  | 0.47 |  | 1.7 |  | 5.66 | 9.6
|  | НР от ФОТ | % | 145 |  |  | 426.2 | 145*0,85= | 123 | 7214.7
|  | СП от ФОТ | % | 75 |  |  | 220.4 | 75*0,8= | 60 | 3519.4
|  | Затраты труда | чел-ч | 9 | [6 empty] | 32.4
[6 empty] | 943.2 |  |  | 16616.5 |  | 32.4 | 943.2 | 16616.5 | 32.4 | [5 empty] | 943.2 | 0 | 0 | 0
23 | ФЕР-2001, 22-01-002-01, приказ Минстроя России №1039/пр от 30.12.2016г. | Укладка хризотилцементных водопроводных труб с соединением труб чугунными муфтами диаметром 100 мм | км | 0.042 | 5750.34 |  |  | РСЦ с 1.09.2017г. | [7 empty] | 183.4 | 3126 | 125.6 | 1999.5
|  | Зарплата |  |  | 3327.93 |  | 139.8 |  | 19.96 | 2789.9 |  |  |  |  | 139.8
|  | Эксплуатация машин |  |  | 518.43 |  | 21.8 |  | 7.11 | 154.8
|  | в т.ч. зарплата машинистов |  |  | 31.42 |  | 1.3 |  | 19.96 | 26.3 |  |  |  |  | 1.3
|  | Материальные ресурсы |  |  | 1903.98 |  | 80 |  | 5.66 | 452.6
|  | НР от ФОТ | % | 130 |  |  | 183.4 | 130*0,85= | 111 | 3126
|  | СП от ФОТ | % | 89 |  |  | 125.6 | 89*0,8= | 71 | 1999.5
|  | Затраты труда | чел-ч | 362.52 | [6 empty] | 15.2258
[6 empty] | 550.6 |  |  | 8522.8 |  | 15.2258 | 550.6 | 8522.8 | 15.2258 | [5 empty] | 550.6 | 0 | 0 | 0
24 | ФССЦ-2001, 24.2.05.01-0001, приказ Минстроя России №1039/пр от 30.12.2016г. | Трубы хризотилцементные безнапорные БНТ, диаметр условного прохода 100 мм | м | 42.336 | 14.5 |  | 613.9 | РСЦ с 1.09.2017г. | 5.66 | 3474.5 | [5 empty] | 0 | 0 | 0 | 0
[6 empty] | 613.9 |  |  | 3474.5 |  | 0 | 613.9 | 3474.5 | 0 | [5 empty] | 613.9 | 0 | 0 | 0
25 | ФЕР-2001, 06-01-015-06, приказ Минстроя России №1039/пр от 30.12.2016г. | Установка стальных конструкций, остающихся в теле бетона (пластина 300*300*10-12шт и арматура -200мм - д. 8 мм2 -24шт и арматурная сетка) | т | 0.181 | 958.14 |  |  | РСЦ с 1.09.2017г. | [7 empty] | 95 | 1607.2 | 58.8 | 939
|  | Зарплата |  |  | 445.69 |  | 80.7 |  | 19.96 | 1610.2 |  |  |  |  | 80.7
|  | Эксплуатация машин |  |  | 440.24 |  | 79.7 |  | 7.11 | 566.5
|  | в т.ч. зарплата машинистов |  |  | 54.14 |  | 9.8 |  | 19.96 | 195.6 |  |  |  |  | 9.8
|  | Материальные ресурсы |  |  | 72.21 |  | 13.1 |  | 5.66 | 74
|  | НР от ФОТ | % | 105 |  |  | 95 | 105*0,85= | 89 | 1607.2
|  | СП от ФОТ | % | 65 |  |  | 58.8 | 65*0,8= | 52 | 939
|  | Затраты труда | чел-ч | 46.33 | [6 empty] | 8.3857
25,1 | ФССЦ-2001, 08.4.03.02-0002, приказ Минстроя России №1039/пр от 30.12.2016г. | Горячекатаная арматурная сталь гладкая класса А-I, диаметром 8 мм | т | 0.181 | 6780 |  | 1227.2 |  | 5.66 | 6945.8 | [5 empty] | 0 | 0 | 0 | 0 | 1227.2 | 0 | 0 | 0
[6 empty] | 1554.5 |  |  | 11742.7 |  | 8.3857 | 1554.5 | 11742.7 | 8.3857 | [5 empty] | 327.3 | 0 | 0 | 0
26 | ФЕР-2001, 06-01-015-10, приказ Минстроя России №1039/пр от 30.12.2016г. | Армирование подстилающих слоев и набетонок | т | 0.03 | 429.97 |  |  | РСЦ с 1.09.2017г. | [7 empty] | 3.7 | 62.2 | 2.3 | 36.3
|  | Зарплата |  |  | 111.99 |  | 3.4 |  | 19.96 | 67.1 |  |  |  |  | 3.4
|  | Эксплуатация машин |  |  | 32.38 |  | 1 |  | 7.11 | 6.9
|  | в т.ч. зарплата машинистов |  |  | 4.71 |  | 0.1 |  | 19.96 | 2.8 |  |  |  |  | 0.1
|  | Материальные ресурсы |  |  | 285.6 |  | 8.6 |  | 5.66 | 48.5
|  | НР от ФОТ | % | 105 |  |  | 3.7 | 105*0,85= | 89 | 62.2
|  | СП от ФОТ | % | 65 |  |  | 2.3 | 65*0,8= | 52 | 36.3
|  | Затраты труда | чел-ч | 12.64 | [6 empty] | 0.3792
26,1 | ФССЦ-2001, 08.4.03.02-0004, приказ Минстроя России №1039/пр от 30.12.2016г. | Горячекатаная арматурная сталь гладкая класса А-I, диаметром 12 мм | т | 0.03 | 6508.75 |  | 195.3 |  | 5.66 | 1105.2 | [5 empty] | 0 | 0 | 0 | 0 | 195.3 | 0 | 0 | 0
[6 empty] | 214.3 |  |  | 1326.2 |  | 0.3792 | 214.3 | 1326.2 | 0.3792 | [5 empty] | 19 | 0 | 0 | 0
27 | ФЕР-2001, 11-01-005-01, приказ Минстроя России №1039/пр от 30.12.2016г. | Устройство гидроизоляции из полиэтиленовой пленки 1 слой | 100 м2 | 0.5 | 4248.94 |  |  | РСЦ с 1.09.2017г. | [7 empty] | 994.2 | 16940.8 | 606.2 | 9680.5
|  | Зарплата |  |  | 1563.97 |  | 782 |  | 19.96 | 15608.4 |  |  |  |  | 782
|  | Эксплуатация машин |  |  | 79.23 |  | 39.6 |  | 7.11 | 281.7
|  | в т.ч. зарплата машинистов |  |  | 52.68 |  | 26.3 |  | 19.96 | 525.7 |  |  |  |  | 26.3
|  | Материальные ресурсы |  |  | 2605.74 |  | 1302.9 |  | 5.66 | 7374.2
|  | НР от ФОТ | % | 123 |  |  | 994.2 | 123*0,85= | 105 | 16940.8
|  | СП от ФОТ | % | 75 |  |  | 606.2 | 75*0,8= | 60 | 9680.5
|  | Затраты труда | чел-ч | 153.18 | [6 empty] | 76.59
[6 empty] | 3724.9 |  |  | 49885.6 |  | 76.59 | 3724.9 | 49885.6 | 76.59 | [5 empty] | 3724.9 | 0 | 0 | 0
28 | ФЕР-2001, 08-01-003-07, приказ Минстроя России №1039/пр от 30.12.2016г. | Гидроизоляция боковая обмазочная битумная в 2 слоя по выровненной поверхности бутовой кладки, кирпичу, бетону | 100 м2 | 1.7 | 1171.73 |  |  | РСЦ с 1.09.2017г. | [7 empty] | 422.9 | 7196.5 | 277.3 | 4428.6
|  | Зарплата |  |  | 201.61 |  | 342.7 |  | 19.96 | 6841 |  |  |  |  | 342.7
|  | Эксплуатация машин |  |  | 71.64 |  | 121.8 |  | 7.11 | 865.9
|  | в т.ч. зарплата машинистов |  |  | 2.32 |  | 3.9 |  | 19.96 | 78.7 |  |  |  |  | 3.9
|  | Материальные ресурсы |  |  | 898.48 |  | 1527.4 |  | 5.66 | 8645.2
|  | НР от ФОТ | % | 122 |  |  | 422.9 | 122*0,85= | 104 | 7196.5
|  | СП от ФОТ | % | 80 |  |  | 277.3 | 80*0,8= | 64 | 4428.6
|  | Затраты труда | чел-ч | 21.2 | [6 empty] | 36.04
[6 empty] | 2692.1 |  |  | 27977.2 |  | 36.04 | 2692.1 | 27977.2 | 36.04 | [5 empty] | 2692.1 | 0 | 0 | 0
Бетонная отмостка КТП
29 | ФЕР-2001, 06-01-001-01, приказ Минстроя России №1039/пр от 30.12.2016г. | Устройство бетонной отмостки | 100 м3 | 0.03 | 3897.23 |  |  | РСЦ с 1.09.2017г. | [7 empty] | 51.9 | 878.5 | 32.1 | 513.3
|  | Зарплата |  |  | 1404 |  | 42.1 |  | 19.96 | 840.7 |  |  |  |  | 42.1
|  | Эксплуатация машин |  |  | 1587.74 |  | 47.6 |  | 7.11 | 338.7
|  | в т.ч. зарплата машинистов |  |  | 244.51 |  | 7.3 |  | 19.96 | 146.4 |  |  |  |  | 7.3
|  | Материальные ресурсы |  |  | 905.49 |  | 27.2 |  | 5.66 | 153.8
|  | НР от ФОТ | % | 105 |  |  | 51.9 | 105*0,85= | 89 | 878.5
|  | СП от ФОТ | % | 65 |  |  | 32.1 | 65*0,8= | 52 | 513.3
|  | Затраты труда | чел-ч | 180 | [6 empty] | 5.4
29,1 | ФССЦ-2001, 04.1.02.05-0026, приказ Минстроя России №1039/пр от 30.12.2016г. | Бетон тяжелый, крупность заполнителя 10 мм, класс В15 (М200) | м3 | 3.06 | 665 |  | 2034.9 |  | 5.66 | 11517.5 | [5 empty] | 0 | 0 | 0 | 0 | 2034.9 | 0 | 0 | 0
[6 empty] | 2235.8 |  |  | 14242.5 |  | 5.4 | 2235.8 | 14242.5 | 5.4 | [5 empty] | 200.9 | 0 | 0 | 0
Подъезд к КТП на площади ~15м2
30 | ФЕР-2001, 27-04-001-01, приказ Минстроя России №1039/пр от 30.12.2016г. | Устройство подстилающих и выравнивающих слоев оснований из песка | 100 м3 | 0.03 | 2281.99 |  |  | РСЦ с 1.09.2017г. | [7 empty] | 12.9 | 220 | 8.6 | 138.2
|  | Зарплата |  |  | 126.07 |  | 3.8 |  | 19.96 | 75.5 |  |  |  |  | 3.8
|  | Эксплуатация машин |  |  | 2143.72 |  | 64.3 |  | 7.11 | 457.3
|  | в т.ч. зарплата машинистов |  |  | 177.59 |  | 5.3 |  | 19.96 | 106.3 |  |  |  |  | 5.3
|  | Материальные ресурсы |  |  | 12.2 |  | 0.4 |  | 5.66 | 2.1
|  | НР от ФОТ | % | 142 |  |  | 12.9 | 142*0,85= | 121 | 220
|  | СП от ФОТ | % | 95 |  |  | 8.6 | 95*0,8= | 76 | 138.2
|  | Затраты труда | чел-ч | 15.72 | [6 empty] | 0.4716
30,1 | ФССЦ-2001, 02.3.01.02-0015, приказ Минстроя России №1039/пр от 30.12.2016г. | Песок природный для строительных работ средний | м3 | 3 | 55.26 |  | 165.8 |  | 5.66 | 938.3 | [5 empty] | 0 | 0 | 0 | 0 | 165.8 | 0 | 0 | 0
[6 empty] | 255.8 |  |  | 1831.4 |  | 0.4716 | 255.8 | 1831.4 | 0.4716 | [5 empty] | 90 | 0 | 0 | 0
31 | ФЕР-2001, 27-04-001-04, приказ Минстроя России №1039/пр от 30.12.2016г. | Устройство подстилающих и выравнивающих слоев оснований из щебня | 100 м3 | 0.03 | 3551.63 |  |  | РСЦ с 1.09.2017г. | [7 empty] | 20.3 | 343.8 | 13.6 | 215.9
|  | Зарплата |  |  | 195.7 |  | 5.9 |  | 19.96 | 117.2 |  |  |  |  | 5.9
|  | Эксплуатация машин |  |  | 3338.85 |  | 100.2 |  | 7.11 | 712.2
|  | в т.ч. зарплата машинистов |  |  | 278.65 |  | 8.4 |  | 19.96 | 166.9 |  |  |  |  | 8.4
|  | Материальные ресурсы |  |  | 17.08 |  | 0.5 |  | 5.66 | 2.9
|  | НР от ФОТ | % | 142 |  |  | 20.3 | 142*0,85= | 121 | 343.8
|  | СП от ФОТ | % | 95 |  |  | 13.6 | 95*0,8= | 76 | 215.9
|  | Затраты труда | чел-ч | 24.19 | [6 empty] | 0.7257
[6 empty] | 140.5 |  |  | 1392 |  | 0.7257 | 140.5 | 1392 | 0.7257 | [5 empty] | 140.5 | 0 | 0 | 0
32 | ФССЦ-2001, 02.2.05.04-0046, приказ Минстроя России №1039/пр от 30.12.2016г. | Щебень из гравия для строительных работ марка 600, фракция 10-20 мм | м3 | 3.8 | 139.63 |  | 530.6 | РСЦ с 1.09.2017г. | 5.66 | 3003.2 | [5 empty] | 0 | 0 | 0 | 0
[6 empty] | 530.6 |  |  | 3003.2 |  | 0 | 530.6 | 3003.2 | 0 | [5 empty] | 530.6 | 0 | 0 | 0
Монтажные работы, заземление.
33 | ФЕРм-2001, м08-02-396-02, приказ Минстроя России №1039/пр от 30.12.2016г. | Короб металлический на конструкциях, кронштейнах, по фермам и колоннам, длина 3 м | 100 м | 0.03 | 665.75 |  |  | РСЦ с 1.09.2017г. | [7 empty] | 8.8 | 150.2 | 6 | 96.4
|  | Зарплата |  |  | 238.38 |  | 7.2 |  | 19.96 | 142.7 |  |  |  |  | 7.2
|  | Эксплуатация машин |  |  | 240.8 |  | 7.2 |  | 7.11 | 51.4
|  | в т.ч. зарплата машинистов |  |  | 71.32 |  | 2.1 |  | 19.96 | 42.7 |  |  |  |  | 2.1
|  | Материальные ресурсы |  |  | 186.57 |  | 5.6 |  | 5.66 | 31.7
|  | НР от ФОТ | % | 95 |  |  | 8.8 | 95*0,85= | 81 | 150.2
|  | СП от ФОТ | % | 65 |  |  | 6 | 65*0,8= | 52 | 96.4
|  | Затраты труда | чел-ч | 25.36 | [6 empty] | 0.7608
[6 empty] | 34.8 |  |  | 472.4 |  | 0.7608 | 34.8 | 472.4 | 0.7608 | [5 empty] | 0 | 34.8 | 0 | 0
34 | прайс-лист | Лоток перфорированный 200х 80х3000х 0.8мм ¦ 35304 ¦ DKC Приведенная цена=485/1,18/5,66*1,02 | метр | 3 | 0 | =485/1,18/5,66*1,02 | 222.2 | РСЦ с 1.09.2017г. | 5.66 | 1257.7 | [5 empty] | 0 | 0 | 0 | 0
[6 empty] | 222.2 |  |  | 1257.7 |  | 0 | 222.2 | 1257.7 | 0 | [5 empty] | 222.2 | 0 | 0 | 0
35 | ФЕРм-2001, м08-02-471-01, приказ Минстроя России №1039/пр от 30.12.2016г. | Заземлитель вертикальный из угловой стали размером 50х50х5 мм | 10 ШТ | 0.8 | 634.36 |  |  | РСЦ с 1.09.2017г. | [7 empty] | 80.1 | 1362.7 | 54.8 | 874.8
|  | Зарплата |  |  | 100.58 |  | 80.5 |  | 19.96 | 1606.1 |  |  |  |  | 80.5
|  | Эксплуатация машин |  |  | 47.94 |  | 38.4 |  | 7.11 | 272.7
|  | в т.ч. зарплата машинистов |  |  | 4.77 |  | 3.8 |  | 19.96 | 76.2 |  |  |  |  | 3.8
|  | Материальные ресурсы |  |  | 485.84 |  | 388.7 |  | 5.66 | 2199.9
|  | НР от ФОТ | % | 95 |  |  | 80.1 | 95*0,85= | 81 | 1362.7
|  | СП от ФОТ | % | 65 |  |  | 54.8 | 65*0,8= | 52 | 874.8
|  | Затраты труда | чел-ч | 10.7 | [6 empty] | 8.56
35,1 | ФССЦ-2001, 08.3.08.02-0022, приказ Минстроя России №1039/пр от 30.12.2016г. | Сталь угловая 50х50 мм | т | 0.104 | 5763 |  | 599.4 |  | 5.66 | 3392.3 | [5 empty] | 0 | 0 | 0 | 0 | 0 | 599.4 | 0 | 0
[6 empty] | 1241.9 |  |  | 9708.5 |  | 8.56 | 1241.9 | 9708.5 | 8.56 | [5 empty] | 0 | 642.5 | 0 | 0
36 | ФЕРм-2001, м08-02-472-02, приказ Минстроя России №1039/пр от 30.12.2016г. | Заземлитель горизонтальный из стали полосовой сечением 160 мм2 | 100 м | 0.42 | 1115.5 |  |  | РСЦ с 1.09.2017г. | [7 empty] | 64.4 | 1097.1 | 44.1 | 704.3
|  | Зарплата |  |  | 156.04 |  | 65.5 |  | 19.96 | 1308.1 |  |  |  |  | 65.5
|  | Эксплуатация машин |  |  | 64.45 |  | 27.1 |  | 7.11 | 192.5
|  | в т.ч. зарплата машинистов |  |  | 5.52 |  | 2.3 |  | 19.96 | 46.3 |  |  |  |  | 2.3
|  | Материальные ресурсы |  |  | 895.01 |  | 375.9 |  | 5.66 | 2127.6
|  | НР от ФОТ | % | 95 |  |  | 64.4 | 95*0,85= | 81 | 1097.1
|  | СП от ФОТ | % | 65 |  |  | 44.1 | 65*0,8= | 52 | 704.3
|  | Затраты труда | чел-ч | 16.6 | [6 empty] | 6.972
36,1 | ФССЦ-2001, 08.3.07.01-0043, приказ Минстроя России №1039/пр от 30.12.2016г. | Сталь полосовая 40х5 мм, марка Ст3сп | т | 0.0546 | 6159.22 |  | 336.3 |  | 5.66 | 1903.4 | [5 empty] | 0 | 0 | 0 | 0 | 0 | 336.3 | 0 | 0
[6 empty] | 913.3 |  |  | 7333 |  | 6.972 | 913.3 | 7333 | 6.972 | [5 empty] | 0 | 577 | 0 | 0
Итого по разделу: Фундаменты под БКТП | [5 empty] | 42501.9 |  |  | 344025.9 |  | 275.3563
|  | Прямые затраты | [6 empty] | 248238.5
|  | Стоимость материальных ресурсов (всего) | [6 empty] | 177334.9
|  | Стоимость материалов (всего) | [6 empty] | 177334.9
|  | Эксплуатация машин | [6 empty] | 20426.2
|  | ЗП машинистов | [6 empty] | 6730
|  | Основная ЗП рабочих | [6 empty] | 50477.4
|  | Строительные работы с НР и СП | [6 empty] | 326512
|  | Монтажные работы с НР и СП | [6 empty] | 17513.9
|  | Трудозатраты строителей | [6 empty] | 275.3563
|  | Трудозатраты машинистов | [6 empty] | 26.6067
|  | Накладные расходы | [6 empty] | 60549.3
|  | Сметная прибыль | [6 empty] | 35238.1
|  | Всего с НР и СП | [6 empty] | 344025.9
Раздел: Пусконаладочные работы. Измерение
37 | ФЕРп-2001, п01-02-002-02, приказ Минстроя России №1039/пр от 30.12.2016г. | Трансформатор силовой трехфазный масляный двухобмоточный напряжением до 11 кВ, мощностью до 1,6 МВА | ШТ | 2 | 139.99 |  |  | РСЦ с 1.09.2017г. | [7 empty] | 182 | 3073.6 | 112 | 1788.3
|  | Зарплата |  |  | 139.99 |  | 280 |  | 19.96 | 5588.4 |  |  |  |  | 280
|  | НР от ФОТ | % | 65 |  |  | 182 | 65*0,85= | 55 | 3073.6
|  | СП от ФОТ | % | 40 |  |  | 112 | 40*0,8= | 32 | 1788.3
|  | Затраты труда | чел-ч | 10.8 | [6 empty] | 21.6
[6 empty] | 574 |  |  | 10450.3 |  | 21.6 | 574 | 10450.3 | 21.6 | [5 empty] | 0 | 0 | 0 | 574
38 | ФЕРп-2001, п01-12-020-01, приказ Минстроя России №1039/пр от 30.12.2016г. | Испытание сборных и соединительных шин напряжением до 11 кВ | испытание | 1 | 83.55 |  |  | РСЦ с 1.09.2017г. | [7 empty] | 54.3 | 917.2 | 33.4 | 533.7
|  | Зарплата |  |  | 83.55 |  | 83.6 |  | 19.96 | 1667.7 |  |  |  |  | 83.6
|  | НР от ФОТ | % | 65 |  |  | 54.3 | 65*0,85= | 55 | 917.2
|  | СП от ФОТ | % | 40 |  |  | 33.4 | 40*0,8= | 32 | 533.7
|  | Затраты труда | чел-ч | 7.29 | [6 empty] | 7.29
[6 empty] | 171.3 |  |  | 3118.6 |  | 7.29 | 171.3 | 3118.6 | 7.29 | [5 empty] | 0 | 0 | 0 | 171.3
39 | ФЕРп-2001, п01-02-017-01, приказ Минстроя России №1039/пр от 30.12.2016г. | Трансформатор тока измерительный выносной напряжением до 1 кВ | ШТ | 10 | 16.36 |  |  | РСЦ с 1.09.2017г. | [7 empty] | 106.3 | 1796 | 65.4 | 1045
|  | Зарплата |  |  | 16.36 |  | 163.6 |  | 19.96 | 3265.5 |  |  |  |  | 163.6
|  | НР от ФОТ | % | 65 |  |  | 106.3 | 65*0,85= | 55 | 1796
|  | СП от ФОТ | % | 40 |  |  | 65.4 | 40*0,8= | 32 | 1045
|  | Затраты труда | чел-ч | 1.35 | [6 empty] | 13.5
[6 empty] | 335.3 |  |  | 6106.5 |  | 13.5 | 335.3 | 6106.5 | 13.5 | [5 empty] | 0 | 0 | 0 | 335.3
40 | ФЕРп-2001, п01-12-010-02, приказ Минстроя России №1039/пр от 30.12.2016г. | Испытание первичной обмотки трансформатора измерительного | испытание | 8 | 31.33 |  |  | РСЦ с 1.09.2017г. | [7 empty] | 162.9 | 2751.5 | 100.2 | 1600.9
|  | Зарплата |  |  | 31.33 |  | 250.6 |  | 19.96 | 5002.8 |  |  |  |  | 250.6
|  | НР от ФОТ | % | 65 |  |  | 162.9 | 65*0,85= | 55 | 2751.5
|  | СП от ФОТ | % | 40 |  |  | 100.2 | 40*0,8= | 32 | 1600.9
|  | Затраты труда | чел-ч | 2.43 | [6 empty] | 19.44
[6 empty] | 513.7 |  |  | 9355.2 |  | 19.44 | 513.7 | 9355.2 | 19.44 | [5 empty] | 0 | 0 | 0 | 513.7
41 | ФЕРп-2001, п01-12-010-03, приказ Минстроя России №1039/пр от 30.12.2016г. | Испытание вторичной обмотки трансформатора измерительного | испытание | 8 | 20.88 |  |  | РСЦ с 1.09.2017г. | [7 empty] | 108.6 | 1833.8 | 66.8 | 1066.9
|  | Зарплата |  |  | 20.88 |  | 167 |  | 19.96 | 3334.1 |  |  |  |  | 167
|  | НР от ФОТ | % | 65 |  |  | 108.6 | 65*0,85= | 55 | 1833.8
|  | СП от ФОТ | % | 40 |  |  | 66.8 | 40*0,8= | 32 | 1066.9
|  | Затраты труда | чел-ч | 1.62 | [6 empty] | 12.96
[6 empty] | 342.4 |  |  | 6234.8 |  | 12.96 | 342.4 | 6234.8 | 12.96 | [5 empty] | 0 | 0 | 0 | 342.4
42 | ФЕРп-2001, п01-03-002-11, приказ Минстроя России №1039/пр от 30.12.2016г. | Выключатель трехполюсный напряжением до 1 кВ с полупроводниковым расцепителем максимального тока, номинальный ток до 2500 А | ШТ | 2 | 135.28 |  |  | РСЦ с 1.09.2017г. | [7 empty] | 175.9 | 2970.2 | 108.2 | 1728.1
|  | Зарплата |  |  | 135.28 |  | 270.6 |  | 19.96 | 5400.4 |  |  |  |  | 270.6
|  | НР от ФОТ | % | 65 |  |  | 175.9 | 65*0,85= | 55 | 2970.2
|  | СП от ФОТ | % | 40 |  |  | 108.2 | 40*0,8= | 32 | 1728.1
|  | Затраты труда | чел-ч | 14.4 | [6 empty] | 28.8
[6 empty] | 554.7 |  |  | 10098.7 |  | 28.8 | 554.7 | 10098.7 | 28.8 | [5 empty] | 0 | 0 | 0 | 554.7
Итого по разделу: Пусконаладочные работы. Измерение | [5 empty] | 2491.4 |  |  | 45364.1 |  | 103.59 | [14 empty] | Итого по разделу: Пусконаладочные работы. Измерение
|  | Прямые затраты | [6 empty] | 24258.9
|  | Основная ЗП рабочих | [6 empty] | 24258.9
|  | Прочие работы с НР и СП | [6 empty] | 45364.1
|  | Трудозатраты строителей | [6 empty] | 103.59
|  | Накладные расходы | [6 empty] | 13342.3
|  | Сметная прибыль | [6 empty] | 7762.9
|  | Всего с НР и СП | [6 empty] | 45364.1
Раздел: Заземление. Испытание
43 | ФЕРп-2001, п01-11-011-01, приказ Минстроя России №1039/пр от 30.12.2016г. | Проверка наличия цепи между заземлителями и заземленными элементами | 100 измерений | 0.08 | 165.95 |  |  | РСЦ с 1.09.2017г. | [7 empty] | 8.6 | 145.8 | 5.3 | 84.8
|  | Зарплата |  |  | 165.95 |  | 13.3 |  | 19.96 | 265 |  |  |  |  | 13.3
|  | НР от ФОТ | % | 65 |  |  | 8.6 | 65*0,85= | 55 | 145.8
|  | СП от ФОТ | % | 40 |  |  | 5.3 | 40*0,8= | 32 | 84.8
|  | Затраты труда | чел-ч | 12.96 | [6 empty] | 1.0368
[6 empty] | 27.2 |  |  | 495.6 |  | 1.0368 | 27.2 | 495.6 | 1.0368 | [5 empty] | 0 | 0 | 0 | 27.2
44 | ФЕРп-2001, п01-11-013-01, приказ Минстроя России №1039/пр от 30.12.2016г. | Замер полного сопротивления цепи "фаза-нуль" | ШТ | 8 | 15.62 |  |  | РСЦ с 1.09.2017г. | [7 empty] | 81.3 | 1371.8 | 50 | 798.1
|  | Зарплата |  |  | 15.62 |  | 125 |  | 19.96 | 2494.2 |  |  |  |  | 125
|  | НР от ФОТ | % | 65 |  |  | 81.3 | 65*0,85= | 55 | 1371.8
|  | СП от ФОТ | % | 40 |  |  | 50 | 40*0,8= | 32 | 798.1
|  | Затраты труда | чел-ч | 1.22 | [6 empty] | 9.76
[6 empty] | 256.3 |  |  | 4664.1 |  | 9.76 | 256.3 | 4664.1 | 9.76 | [5 empty] | 0 | 0 | 0 | 256.3
45 | ФЕРп-2001, п01-11-010-01, приказ Минстроя России №1039/пр от 30.12.2016г. | Измерение сопротивления растеканию тока заземлителя | измерение | 8 | 15.62 |  |  | РСЦ с 1.09.2017г. | [7 empty] | 81.3 | 1371.8 | 50 | 798.1
|  | Зарплата |  |  | 15.62 |  | 125 |  | 19.96 | 2494.2 |  |  |  |  | 125
|  | НР от ФОТ | % | 65 |  |  | 81.3 | 65*0,85= | 55 | 1371.8
|  | СП от ФОТ | % | 40 |  |  | 50 | 40*0,8= | 32 | 798.1
|  | Затраты труда | чел-ч | 1.22 | [6 empty] | 9.76
[6 empty] | 256.3 |  |  | 4664.1 |  | 9.76 | 256.3 | 4664.1 | 9.76 | [5 empty] | 0 | 0 | 0 | 256.3
46 | ФЕРп-2001, п01-05-015-01, приказ Минстроя России №1039/пр от 30.12.2016г. | Устройство АВР со схемой восстановления напряжения | ШТ | 8 | 264.97 |  |  | РСЦ с 1.09.2017г. | [7 empty] | 1377.9 | 23270.7 | 847.9 | 13539.3
|  | Зарплата |  |  | 264.97 |  | 2119.8 |  | 19.96 | 42310.4 |  |  |  |  | 2119.8
|  | НР от ФОТ | % | 65 |  |  | 1377.9 | 65*0,85= | 55 | 23270.7
|  | СП от ФОТ | % | 40 |  |  | 847.9 | 40*0,8= | 32 | 13539.3
|  | Затраты труда | чел-ч | 20.88 | [6 empty] | 167.04
[6 empty] | 4345.6 |  |  | 79120.4 |  | 167.04 | 4345.6 | 79120.4 | 167.04 | [5 empty] | 0 | 0 | 0 | 4345.6
Итого по разделу: Заземление. Испытание | [5 empty] | 4885.4 |  |  | 88944.2 |  | 187.5968
|  | Прямые затраты | [6 empty] | 47563.8
Стоимость материальных ресурсов (всего)
Стоимость материалов (всего)
Стоимость оборудования (всего)
Эксплуатация машин
ЗП машинистов
|  | Основная ЗП рабочих | [6 empty] | 47563.8
Строительные работы с НР и СП
Монтажные работы с НР и СП
|  | Прочие работы с НР и СП | [6 empty] | 88944.2
|  | Трудозатраты строителей | [6 empty] | 187.5968
Трудозатраты машинистов
|  | Накладные расходы | [6 empty] | 26160.1
|  | Сметная прибыль | [6 empty] | 15220.3
|  | Всего с НР и СП | [6 empty] | 88944.2
Раздел: Восстановление газонов, благоустройство
47 | ФЕР-2001, 01-01-111-02, приказ Минстроя России №1039/пр от 30.12.2016г. | Планировка вручную, группа грунтов 2 | 1000 м2 | 0.12 | 1100.37 |  |  | РСЦ с 1.09.2017г. | [7 empty] | 125.4 | 2134.8 | 66 | 1054.2
|  | Зарплата |  |  | 1100.37 |  | 132 |  | 19.96 | 2635.6 |  |  |  |  | 132
|  | НР от ФОТ | % | 95 |  |  | 125.4 | 95*0,85= | 81 | 2134.8
|  | СП от ФОТ | % | 50 |  |  | 66 | 50*0,8= | 40 | 1054.2
|  | Затраты труда | чел-ч | 129 | [6 empty] | 15.48
[6 empty] | 323.4 |  |  | 5824.6 |  | 15.48 | 323.4 | 5824.6 | 15.48 | [5 empty] | 323.4 | 0 | 0 | 0
48 | ФЕР-2001, 47-01-046-04, приказ Минстроя России №1039/пр от 30.12.2016г. | Подготовка почвы для устройства партерного и обыкновенного газона с внесением растительной земли слоем 15 см вручную | 100 м2 | 1.2 | 2296.1 |  |  | РСЦ с 1.09.2017г. | [7 empty] | 438.3 | 7455.1 | 343 | 5477.2
|  | Зарплата |  |  | 317.6 |  | 381.1 |  | 19.96 | 7607.2 |  |  |  |  | 381.1
|  | Материальные ресурсы |  |  | 1978.5 |  | 2374.2 |  | 5.66 | 13438
|  | НР от ФОТ | % | 115 |  |  | 438.3 | 115*0,85= | 98 | 7455.1
|  | СП от ФОТ | % | 90 |  |  | 343 | 90*0,8= | 72 | 5477.2
|  | Затраты труда | чел-ч | 40 | [6 empty] | 48
48,1 | ФССЦ-2001, 16.2.01.03-0011, приказ Минстроя России №1039/пр от 30.12.2016г. | Торф | м3 | 2 | 366.1 |  | 732.2 |  | 5.66 | 4144.3 | [5 empty] | 0 | 0 | 0 | 0 | 732.2 | 0 | 0 | 0
[6 empty] | 4268.8 |  |  | 38121.8 |  | 48 | 4268.8 | 38121.8 | 48 | [5 empty] | 3536.6 | 0 | 0 | 0
49 | ФЕР-2001, 47-02-093-02, приказ Минстроя России №1039/пр от 30.12.2016г. | Посев многолетних трав | га | 0.012 | 61.41 |  |  | РСЦ с 1.09.2017г. | [7 empty] | 0.1 | 1.6 | 0.1 | 1.2
|  | Эксплуатация машин |  |  | 61.41 |  | 0.7 |  | 7.11 | 5.2
|  | в т.ч. зарплата машинистов |  |  | 6.75 |  | 0.1 |  | 19.96 | 1.6 |  |  |  |  | 0.1
|  | НР от ФОТ | % | 115 |  |  | 0.1 | 115*0,85= | 98 | 1.6
|  | СП от ФОТ | % | 90 |  |  | 0.1 | 90*0,8= | 72 | 1.2
49,1 | ФССЦ-2001, 16.2.02.07-0161, приказ Минстроя России №1039/пр от 30.12.2016г. | Семена газонных трав (смесь) | кг | 7.68 | 146.25 |  | 1123.2 |  | 5.66 | 6357.3 | [5 empty] | 0 | 0 | 0 | 0 | 1123.2 | 0 | 0 | 0
[6 empty] | 1124.1 |  |  | 6365.3 |  | 0 | 1124.1 | 6365.3 | 0 | [5 empty] | 0.9 | 0 | 0 | 0
50 | ФЕР-2001, 01-02-041-01, приказ Минстроя России №1039/пр от 30.12.2016г. | Полив посевов трав водой | 100 м2 | 2.5 | 241.05 |  |  | РСЦ с 1.09.2017г. | [7 empty] | 71.5 | 1213.1 | 40.2 | 642.2
|  | Зарплата |  |  | 13.01 |  | 32.5 |  | 19.96 | 649.2 |  |  |  |  | 32.5
|  | Эксплуатация машин |  |  | 215.6 |  | 539 |  | 7.11 | 3832.3
|  | в т.ч. зарплата машинистов |  |  | 22.74 |  | 56.9 |  | 19.96 | 1134.7 |  |  |  |  | 56.9
|  | Материальные ресурсы |  |  | 12.44 |  | 31.1 |  | 5.66 | 176
|  | НР от ФОТ | % | 80 |  |  | 71.5 | 80*0,85= | 68 | 1213.1
|  | СП от ФОТ | % | 45 |  |  | 40.2 | 45*0,8= | 36 | 642.2
|  | Затраты труда | чел-ч | 1.81 | [6 empty] | 4.525
[6 empty] | 714.3 |  |  | 6512.8 |  | 4.525 | 714.3 | 6512.8 | 4.525 | [5 empty] | 714.3 | 0 | 0 | 0
Итого по разделу: Восстановление газонов, благоустройство | [5 empty] | 6430.6 |  |  | 56824.5 |  | 68.005 | [14 empty] | Итого по разделу: Восстановление газонов, благоустройство
Итого по локальной смете: | [5 empty] | 691145.8 |  |  | 3107113.9 |  | 803.6263
|  | Прямые затраты | [6 empty] | 2886833.3
|  | Стоимость материальных ресурсов (всего) | [6 empty] | 2662847.4
|  | Стоимость материалов (всего) | [6 empty] | 218345.7
|  | Стоимость оборудования (всего) | [6 empty] | 2444501.7
|  | Эксплуатация машин | [6 empty] | 60134.6
|  | ЗП машинистов | [6 empty] | 15306.7
|  | Основная ЗП рабочих | [6 empty] | 163851.3
|  | Строительные работы с НР и СП | [6 empty] | 450937.2
|  | Монтажные работы с НР и СП | [6 empty] | 77366.7
|  | Прочие работы с НР и СП | [6 empty] | 134308.3
|  | Трудозатраты строителей | [6 empty] | 803.6263
|  | Накладные расходы | [6 empty] | 138539.9
|  | Сметная прибыль | [6 empty] | 81740.7
|  | Всего с НР и СП | [6 empty] | 3107113.9
|  | Итого | [6 empty] | 3107113.9
|  | НДС 18% | [7 empty] | 559280.502
|  | Итого | [7 empty] | 3666394.402
Составил
[должность,подпись(инициалы,фамилия)]
Проверил
[должность,подпись(инициалы,фамилия)]

## Source
0 | Smeta.RU (495) 974-1589 |  | _PS_ |  | 0 | 0 | 0 | Smeta.RU |  | 0 | 32116 | 10
4 | 1 | -1 |  |  | Новый договор | Новый договор | [8 empty] | 0 | [14 empty] | 0
1 | 424 | 0 | 364 | 0 | 13 | Электроснабжение ООО "Клиника №1" на земельном участке с кадастровым номером 40:27: 030101:47. Трансформаторная подстанция. Калужская обл. г. Обнинск, пр. Ленина, д.74В |  | 0 | [5 empty] | 0 | 0 | 0 | 0 |  |  |  | 0 | [11 empty] | Марченко А.А. | Директор | МП "Горэлектросети" |  | Игнатьев Ю.Н. | Генеральный директор | ООО "ЭнергоЦентрМонтаж" | [19 empty] | Сметные нормы списания | Коды ценников | 1 | 1 | 0 | 0 | 1 | 0 | 6 | 1 | 1 | 1 | 0 | 0 | 0 | 0 | 0 | ФЕР-2017 | ТР для Версии 10: Центральные регионы (с учетом п-ма 2536-ИП/12/ГС от 22.03.2017 г | ФЕР-2017 | ФЕР-2017 | ФЕР-2017 | ФЕР-2017 | Поправки для ГСН 2017 от 31.03.2017 г | 0 | 0 | 262152 | [46 empty] | 0
15 | 1
52 | 424 | 1 | 12 | 0 | 13 | Электроснабжение ООО "Клиника №1" на земельном участке с кадастровым номером 40:27: 030101:47. Трансформаторная подстанция. Калужская обл. г. Обнинск, пр. Ленина, д.74В | [7 empty] | 2886833.3 | 2662847.4 | 60134.6 | 15306.7 | 163851.3 | 0 | 803.6263 | 60.3188 | 0 | 138539.9 | 81740.7 | 0 | 0 | 0 | 0 | 0 | 0 | 0 | 0 | 0 | 0 | 0 | 0 | 0 | 0 | 0 | 0 | 2444501.7 | 0 | 3107113.9 | 450937.2 | 77366.7 | 134308.3 | 2662847.4 | 218345.7 | 0 | 218345.7 | 2444501.7 | 0 | 0 | 0 | 0 | 0 | 0 | 0 | 0 | 0 | 0 | 0 | 0 | 0 | 0 | 0 | 0 | 0 | 0 | 0 | 0 | 0 | 0 | 0 | 0 | 0 | 0 | 0 | 0 | 0 | 0 | 0 | 0 | 0 | 0 | 0 | 0 | 0 | 0 | 0 | 0 | 0 | 0 | 0 | 0 | 0 | 0 | 0 | 0 | 0 | 0 | 0 | 0 | 0 | 0 | 0 | 0 | 0 | 0 | 0 | 0 | 0 | 0 | 0 | 0 | 0 | 0 | 0 | 0 | 0 | 0 | 0 | 0 | 0 | 0 | 0 | 0 | 0 | 0 | 0 | 0 | 0 | 0 | 0 | 0 | 0 | 0 | 0 | 0 | 0 | 0 | 0 | 0 | 0 | 0 | 0 | 0 | 0 | 0 | 0 | 0 | 0 | 0 | 0 | 0 | 0 | 0 | 0 | 0 | 0 | 0 | 0 | 0 | 0 | 0 | 0 | 0 | 0 | 0 | 0 | 0 | 0 | 0 | 0 | 0 | 0 | 0 | 0 | 0 | 0 | 0 | 0 | 0 | 0 | 0 | 0 | 0 | 0 | 0 | 0 | 0 | 0 | 0 | 0 | 0 | 0 | 0 | 0 | 0 | 0 | 0 | 0 | 0 | 0 | 0
3 | 1 |  | 335 |  | Новая локальная смета | Новая локальная смета |  | 0 |  | 0 | [10 empty] | 0 | [53 empty] | 0 | [7 empty] | 0 | 0
52 | 1 | 3 | 20 | 0 | Новая локальная смета | Новая локальная смета | [7 empty] | 2886833.3 | 2662847.4 | 60134.6 | 15306.7 | 163851.3 | 0 | 803.6263 | 60.3188 | 0 | 138539.9 | 81740.7 | 0 | 0 | 0 | 0 | 0 | 0 | 0 | 0 | 0 | 0 | 0 | 0 | 0 | 0 | 0 | 0 | 2444501.7 | 0 | 3107113.9 | 450937.2 | 77366.7 | 134308.3 | 2662847.4 | 218345.7 | 0 | 218345.7 | 2444501.7 | 0 | 0 | 0 | 0 | 0 | 0 | 0 | 0 | 0 | 0 | 0 | 0 | 0 | 0 | 0 | 0 | 0 | 0 | 0 | 0 | 0 | 0 | 0 | 0 | 0 | 0 | 0 | 0 | 0 | 0 | 0 | 0 | 0 | 0 | 0 | 0 | 0 | 0 | 0 | 0 | 0 | 0 | 0 | 0 | 0 | 0 | 0 | 0 | 0 | 0 | 0 | 0 | 0 | 0 | 0 | 0 | 0 | 0 | 0 | 0 | 0 | 0 | 0 | 0 | 0 | 0 | 0 | 0 | 0 | 0 | 0 | 0 | 0 | 0 | 0 | 0 | 0 | 0 | 0 | 0 | 0 | 0 | 0 | 0 | 0 | 0 | 0 | 0 | 0 | 0 | 0 | 0 | 0 | 0 | 0 | 0 | 0 | 0 | 0 | 0 | 0 | 0 | 0 | 0 | 0 | 0 | 0 | 0 | 0 | 0 | 0 | 0 | 0 | 0 | 0 | 0 | 0 | 0 | 0 | 0 | 0 | 0 | 0 | 0 | 0 | 0 | 0 | 0 | 0 | 0 | 0 | 0 | 0 | 0 | 0 | 0 | 0 | 0 | 0 | 0 | 0 | 0 | 0 | 0 | 0 | 0 | 0 | 0 | 0 | 0 | 0 | 0 | 0 | 0
19 | 1 |  |  |  |  | Строительство и реконструкция | [19 empty] | 1 | [181 empty] | 0
4 | 1 |  | 34 |  | Новый раздел | Вырубка кустарников-10м3 |  | 0 |  | -1 | [10 empty] | 0 | [53 empty] | 0 | [11 empty] | 0
52 | 1 | 4 | 26 | 0 | Новый раздел | Вырубка кустарников-10м3 | [7 empty] | 3005.2 | 0 | 519.8 | 0 | 2485.4 | 0 | 4.6515 | 0 | 0 | 538.6 | 285.1 | 0 | 0 | 3005.2 | 0 | 519.8 | 0 | 2485.4 | 0 | 4.6515 | 0 | 0 | 538.6 | 285.1 | 0 | 0 | 0 | 0 | 0 | 3828.9 | 3828.9 | 0 | 0 | 0 | 0 | 0 | 0 | 0 | 0 | 0 | 0 | 0 | 0 | 0 | 0 | 0 | 0 | 0 | 0 | 0 | 0 | 0 | 0 | 0 | 0 | 0 | 0 | 0 | 0 | 0 | 0 | 0 | 0 | 0 | 3828.9 | 3828.9 | 0 | 0 | 0 | 0 | 0 | 0 | 0 | 0 | 0 | 0 | 0 | 0 | 0 | 0 | 0 | 0 | 0 | 0 | 0 | 0 | 0 | 0 | 0 | 0 | 0 | 0 | 0 | 0 | 0 | 0 | 0 | 0 | 0 | 0 | 0 | 0 | 0 | 0 | 0 | 0 | 0 | 0 | 0 | 0 | 0 | 0 | 0 | 0 | 0 | 0 | 0 | 0 | 0 | 0 | 0 | 0 | 0 | 0 | 0 | 0 | 0 | 0 | 0 | 0 | 0 | 0 | 0 | 0 | 0 | 0 | 0 | 0 | 0 | 0 | 0 | 0 | 0 | 0 | 0 | 0 | 0 | 0 | 0 | 0 | 0 | 0 | 0 | 0 | 0 | 0 | 0 | 0 | 0 | 0 | 0 | 0 | 0 | 0 | 0 | 0 | 0 | 0 | 0 | 0 | 0 | 0 | 0 | 0 | 0 | 0 | 0 | 0 | 0 | 0 | 0 | 0 | 0 | 0 | 0 | 0 | 0 | 0 | 0 | 0 | 0 | 0
17 | 1 | 1 | 1 | 1 | 01-02-119-02 | Расчистка площадей от кустарника и мелколесья вручную при средней поросли | 100 м2 | 1.05 | 0 |  |  |  |  | 792 | 0 | 0 | 0 | 792 | 0 | 4.6515 | 0 | 0 | 538.6 | 285.1 |  | 42253831 | 37.79 | 0 | 0 | 0 | 37.79 | 0 | 4.43 | 0 | 0 | 37.79 | 0 | 0 | 0 | 37.79 | 0 | 4.43 | 0 | 0 | 68 | 36 | 1 | 1 |  |  | 1 | 19.96 | 7.11 | 5.66 |  |  |  |  | 0 | 1 | ФЕР-2001, 01-02-119-02, приказ Минстроя России №1039/пр от 30.12.2016г. |  |  | 1007 | 0 | РСЦ с 1.09.2017г. | 1 | 2 | 0 | 19.96 | 1 | 1 | 1 | 1 | 1 |  | 80 | 45 |  |  |  |  | 0 | 0 | [5 empty] | 0 |  | 0 | 792 | 0 | 0 | 0 | 754.2884 | 0 | 4.43 | 0 | 0 | 538.56 | 285.12 | [13 empty] | 0 | 0 | 1 | 1 |  |  |  | 1005 | 100 м2 | 100 м2 | 100 | [6 empty] | 39125352 | 2 | Общестроительные работы | 0 |  | 1 | 1007 | Земляные работы по другим видам работ ( подготовительные, сопутствующие, укрепительные ) | ФЕР-01 |  |  |  | 0 | 37.79 | 0 | 0 | 0 | 37.79 | 4.43 | 0 | 0 | [17 empty] | 0 | 0 | 0 |  |  | *0,85 | *0,8 | 80 | 45 |  |  |  |  | 0 |  | -1896964373 | 2 | 1 | 4 | 0 | 0 | 0 | 1615.7 | 1615.7 | 0 | 0 |  | 0 | 3 | 0 |  | 0 | 19.96 | 0 | 0 | 0 | 0
17 | 1 |  |  | 2 | т01-01-01-007 | Погрузочные работы при автомобильных перевозках леса круглого | 1 Т ГРУЗА | 7 | 0 |  |  |  |  | 1693.4 | 0 | 0 | 0 | 1693.4 | 0 | 0 | 0 | 0 | 0 | 0 |  | 42253831 | 12.12 | 0 | 0 | 0 | 12.12 | 0 | 0 | 0 | 0 | 0 | 0 | 0 | 0 | 0 | 0 | 0 | 0 | 0 | 0 | 0 | 1 | 1 |  |  | 1 | 19.96 | 7.11 | 5.66 |  |  |  |  | 0 | 1 | ФССЦпг-2001, т01-01-01-007, приказ Минстроя России №1039/пр от 30.12.2016г. |  |  | 700004 | 0 | РСЦ с 1.09.2017г. | 1 | 19 | 0 | 19.96 | 1 | 1 | 1 | 1 | 1 |  | 0 | 0 |  |  |  |  | 0 | 0 | [5 empty] | 0 |  | 0 | 1693.4 | 0 | 0 | 0 | 241.9152 | 0 | 0 | 0 | 0 | 0 | 0 |  |  | =12,12 |  |  |  | =12,12 | [6 empty] | 0 | 0 | 1 | 1 |  |  |  | 1013 | 1 Т ГРУЗА | 1 Т ГРУЗА | 1 | [6 empty] | 39125564 | 19 | Погрузочно-разгрузочные работы | 0 |  | 1 | 700004 | Перевозка грузов , (ФССЦпр 2011-изм. № 4-6, раздел 1): погрузочно-разгрузочные работы (НР и СП в прям. затратах ) | ФССЦпр пог. а/п (2011,изм. 4-6) |  |  |  | 0 | 0 | 0 | 0 | 0 | 0 | 0 | 0 | 0 | [17 empty] | 0 | 0 | 0 |  |  |  |  | 0 | 0 |  |  |  |  | 0 |  | 2073633582 | 2 | 1 | 4 | 0 | 0 | 0 | 1693.4 | 1693.4 | 0 | 0 |  | 0 | 0 | 0 |  | 0 | 19.96 | 0 | 0 | 0 | 0
17 | 1 |  |  | 3 | т03-21-01-015 | Перевозка грузов I класса автомобилями-самосвалами грузоподъемностью 10 т работающих вне карьера на расстояние до 15 км | 1 Т ГРУЗА | 7 | 0 |  |  |  |  | 519.8 | 0 | 519.8 | 0 | 0 | 0 | 0 | 0 | 0 | 0 | 0 |  | 42253831 | 13.38 | 0 | 13.38 | 0 | 0 | 0 | 0 | 0 | 0 | 0 | 0 | 0 | 0 | 0 | 0 | 0 | 0 | 0 | 0 | 0 | 1 | 1 |  |  | 1 | 19.96 | 5.55 | 5.66 |  |  |  |  | 0 | 1 | ФССЦпг-2001, т03-21-01-015, приказ Минстроя России №1039/пр от 30.12.2016г. |  |  | 700005 | 0 | РСЦ с 1.09.2017г. | 1 | 10 | 0 | 19.96 | 1 | 1 | 1 | 1 | 1 |  | 0 | 0 |  |  |  |  | 0 | 0 | [5 empty] | 0 |  | 0 | 519.8 | 0 | 74.259 | 0 | 0 | 0 | 0 | 0 | 0 | 0 | 0 |  |  | =13,38 |  | =13,38 | [8 empty] | 0 | 0 | 1 | 1 |  |  |  | 1013 | 1 Т ГРУЗА | 1 Т ГРУЗА | 1 | [6 empty] | 39125568 | 10 | Перевозка грузов авто/транспортом | 0 |  | 1 | 700005 | Перевозкуа грузов (ФССЦпр-2011 - изм. 7, разделы 1-4) - по сметной стоимости | ФССЦпр , изм. 7 |  |  |  | 0 | 0 | 0 | 0 | 0 | 0 | 0 | 0 | 0 | [17 empty] | 0 | 0 | 0 |  |  |  |  | 0 | 0 |  |  |  |  | 0 |  | 924588137 | 2 | 1 | 4 | 0 | 0 | 0 | 519.8 | 519.8 | 0 | 0 |  | 0 | 0 | 0 |  | 0 | 19.96 | 0 | 0 | 0 | 0
51 | 1 | 4 | 26 |  | Новый раздел | Вырубка кустарников-10м3 | 0 | [6 empty] | 3005.2 | 0 | 519.8 | 0 | 2485.4 | 0 | 4.6515 | 0 | 0 | 538.6 | 285.1 |  |  | 3005.2 | 0 | 519.8 | 0 | 2485.4 | 0 | 4.6515 | 0 | 0 | 538.6 | 285.1 |  |  | 0 | 0 | 0 | 3828.9 | 3828.9 | 0 | 0 | 0 | 0 | 0 | 0 | 0 | 0 | 0 | 0 | [20 empty] | 0 | 0 | 0 | 3828.9 | 3828.9 | 0 | 0 | 0 | 0 | 0 | 0 | 0 | 0 | 0 | 0 | [115 empty] | 0
50 | 0 | 0 | 1 | 201 | 3005.2 | ПЗ | Прямые затраты |  |  | 201 | 1 | 3 |  | 1
50 | 0 | 0 | 1 | 202 | 0 | СтМатОб | Стоимость материальных ресурсов (всего) |  |  | 202 | 2 | 3 |  | 1
50 | 0 | 0 | 1 | 222 | 0 | СтМатОбЗак | Стоимость материалов и оборудования заказчика |  |  | 222 | 3 | 3 |  | 1
50 | 0 | 0 | 1 | 225 | 0 | СтМатОбПод | Стоимость материалов и оборудования подрядчика |  |  | 225 | 4 | 3 |  | 1
50 | 0 | 0 | 1 | 226 | 0 | СтМат | Стоимость материалов (всего) |  |  | 226 | 5 | 3 |  | 1
50 | 0 | 0 | 1 | 227 | 0 | СтМатЗак | Стоимость материалов заказчика |  |  | 227 | 6 | 3 |  | 1
50 | 0 | 0 | 1 | 228 | 0 | СтМатПод | Стоимость материалов подрядчика |  |  | 228 | 7 | 3 |  | 1
50 | 0 | 0 | 1 | 216 | 0 | Оборуд | Стоимость оборудования (всего) |  |  | 216 | 8 | 3 |  | 1
50 | 0 | 0 | 1 | 223 | 0 | ОборудЗак | Стоимость оборудования заказчика |  |  | 223 | 9 | 3 |  | 1
50 | 0 | 0 | 1 | 229 | 0 | ОборудПод | Стоимость оборудования подрядчика |  |  | 229 | 10 | 3 |  | 1
50 | 0 | 0 | 1 | 203 | 519.8 | ЭММ | Эксплуатация машин |  |  | 203 | 11 | 3 |  | 1
50 | 0 | 0 | 1 | 231 | 0 | ЭММсНРиСП | Эксплуатация машин по ТСН-2001.16 |  |  | 231 | 12 | 3 |  | 1
50 | 0 | 0 | 1 | 204 | 0 | ЗПМ | ЗП машинистов |  |  | 204 | 13 | 3 |  | 1
50 | 0 | 0 | 1 | 205 | 2485.4 | ОЗП | Основная ЗП рабочих |  |  | 205 | 14 | 3 |  | 1
50 | 0 | 0 | 1 | 232 | 0 | ОЗПсНРиСП | Основная ЗП рабочих по ТСН-2001.16 |  |  | 232 | 15 | 3 |  | 1
50 | 0 | 0 | 1 | 214 | 3828.9 | Строит | Строительные работы с НР и СП |  |  | 214 | 16 | 3 |  | 1
50 | 0 | 0 | 1 | 215 | 0 | Монтаж | Монтажные работы с НР и СП |  |  | 215 | 17 | 3 |  | 1
50 | 0 | 0 | 1 | 217 | 0 | Прочие | Прочие работы с НР и СП |  |  | 217 | 18 | 3 |  | 1
50 | 0 | 0 | 1 | 230 | 0 | ПрочиеЗатр | Прочие затраты по ТСН-2001.16 |  |  | 230 | 19 | 3 |  | 1
50 | 0 | 0 | 1 | 206 | 0 | ВозврМат | Возврат материалов |  |  | 206 | 20 | 3 |  | 1
50 | 0 | 0 | 1 | 207 | 4.6515 | ТрудСтр | Трудозатраты строителей |  |  | 207 | 21 | 3 |  | -1
50 | 0 | 0 | 1 | 208 | 0 | ТрудМаш | Трудозатраты машинистов |  |  | 208 | 22 | 3 |  | -1
50 | 0 | 0 | 1 | 209 | 0 | ТранспМат | Транспорт материалов |  |  | 209 | 23 | 3 |  | 1
50 | 0 | 0 | 1 | 210 | 538.6 | НР | Накладные расходы |  |  | 210 | 24 | 3 |  | 1
50 | 0 | 0 | 1 | 211 | 285.1 | СмПриб | Сметная прибыль |  |  | 211 | 25 | 3 |  | 1
50 | 0 | 0 | 1 | 224 | 3828.9 | Всего | Всего с НР и СП |  |  | 224 | 26 | 3 |  | 1
4 | 1 |  | 77 |  | Новый раздел | Разработка котлована под ТП -117,9 м3. Обратная засыпка песком с послойной трамбовкой -38,9 м3 |  | 0 |  | 0 | [10 empty] | 0 | [53 empty] | 0 | [11 empty] | 0
52 | 1 | 4 | 63 | 0 | Новый раздел | Разработка котлована под ТП -117,9 м3. Обратная засыпка песком с послойной трамбовкой -38,9 м3 | [7 empty] | 46477.2 | 12203.9 | 20001.4 | 1861.2 | 14271.9 | 0 | 92.0268 | 7.2761 | 0 | 11365.3 | 5929.3 | 0 | 0 | 46477.2 | 12203.9 | 20001.4 | 1861.2 | 14271.9 | 0 | 92.0268 | 7.2761 | 0 | 11365.3 | 5929.3 | 0 | 0 | 0 | 0 | 0 | 63771.8 | 63771.8 | 0 | 0 | 12203.9 | 12203.9 | 0 | 12203.9 | 0 | 0 | 0 | 0 | 0 | 0 | 0 | 0 | 0 | 0 | 0 | 0 | 0 | 0 | 0 | 0 | 0 | 0 | 0 | 0 | 0 | 0 | 0 | 0 | 0 | 0 | 0 | 63771.8 | 63771.8 | 0 | 0 | 12203.9 | 12203.9 | 0 | 12203.9 | 0 | 0 | 0 | 0 | 0 | 0 | 0 | 0 | 0 | 0 | 0 | 0 | 0 | 0 | 0 | 0 | 0 | 0 | 0 | 0 | 0 | 0 | 0 | 0 | 0 | 0 | 0 | 0 | 0 | 0 | 0 | 0 | 0 | 0 | 0 | 0 | 0 | 0 | 0 | 0 | 0 | 0 | 0 | 0 | 0 | 0 | 0 | 0 | 0 | 0 | 0 | 0 | 0 | 0 | 0 | 0 | 0 | 0 | 0 | 0 | 0 | 0 | 0 | 0 | 0 | 0 | 0 | 0 | 0 | 0 | 0 | 0 | 0 | 0 | 0 | 0 | 0 | 0 | 0 | 0 | 0 | 0 | 0 | 0 | 0 | 0 | 0 | 0 | 0 | 0 | 0 | 0 | 0 | 0 | 0 | 0 | 0 | 0 | 0 | 0 | 0 | 0 | 0 | 0 | 0 | 0 | 0 | 0 | 0 | 0 | 0 | 0 | 0 | 0 | 0 | 0 | 0 | 0 | 0 | 0
17 | 1 | 6 | 6 | 4 | 01-01-013-08 | Разработка грунта с погрузкой на автомобили-самосвалы экскаваторами с ковшом вместимостью 0,65 (0,5-1) м3, группа грунтов 2 | 1000 м3 | 0.118 | 0 |  |  |  |  | 4189.4 | 2.9 | 3909.8 | 1388.8 | 276.7 | 0 | 1.7772 | 5.1541 | 0 | 1349.1 | 666.2 |  | 42253831 | 4782.0536 | 4.34 | 4660.2336 | 589.6704 | 117.48 | 0 | 15.0612 | 43.6788 | 0 | 3623.82 | 4.34 | 3530.48 | 446.72 | 89 | 0 | 11.41 | 33.09 | 0 | 81 | 40 | 1 | 1 |  |  | 1 | 19.96 | 7.11 | 5.66 |  |  |  |  | 0 | 1 | ФЕР-2001, 01-01-013-08, приказ Минстроя России №1039/пр от 30.12.2016г. |  |  | 1001 | 0 | РСЦ с 1.09.2017г. | 1 | 2 | 0 | 19.96 | 1 | 1 | 1 | 1 | 1 |  | 95 | 50 |  |  |  |  | 0 | 0 | [5 empty] | 0 | Поправка: Прил. 1.12, п.3. 50 Наименование: Разработка вязких грунтов повышенной влажности, сильно налипающих на стенки и зубья ковша одноковшовых экскаваторов, с одновременным применением щитов под экскаваторы и сланей под автосамосвалы при глинистой подошве | 0 | 4189.4 | 24.5644 | 33134.2609 | 11769.8212 | 2344.9008 | 0 | 15.0612 | 43.6788 | 0 | 1349.055 | 666.2 |  |  |  |  | )*1,32 | )*1,32 | )*1,32 |  | )*1,32 | )*1,32 |  |  |  | 0 | 0 | 1 | 1 |  |  |  | 1007 | 1000 м3 | 1000 м3 | 1000 | [6 empty] | 39125347 | 2 | Общестроительные работы | 0 |  | 1 | 1001 | Земляные работы, выполняемые механизированным способом | ФЕР-01 |  | Поправка: Прил. 1.12, п.3. 50 |  | 0 | 3623.82 | 4.34 | 3530.48 | 446.72 | 89 | 11.41 | 33.09 | 0 | [17 empty] | 0 | 0 | 0 |  |  | *0,85 | *0,8 | 95 | 50 |  |  |  |  | 0 |  | -2115362867 | 2 | 1 | 4 | 0 | 0 | 0 | 6204.7 | 6204.7 | 0 | 0 |  | 0 | 3 | 0 |  | 0 | 19.96 | 0 | 0 | 0 | 0
17 | 1 | 7 | 7 | 5 | 01-02-055-02 | Доработка грунта вручную с креплениями в траншеях шириной до 2 м, глубиной до 2 м, группа грунтов 2 | 100 м3 | 0.1 | 0 |  |  |  |  | 3635.5 | 0 | 0 | 0 | 3635.5 | 0 | 21.735 | 0 | 0 | 2472.1 | 1308.8 |  | 42253831 | 1821.393 | 0 | 0 | 0 | 1821.393 | 0 | 217.35 | 0 | 0 | 1583.82 | 0 | 0 | 0 | 1583.82 | 0 | 189 | 0 | 0 | 68 | 36 | 1 | 1 |  |  | 1 | 19.96 | 7.11 | 5.66 |  |  |  |  | 0 | 1 | ФЕР-2001, 01-02-055-02, приказ Минстроя России №1039/пр от 30.12.2016г. |  |  | 1003 | 0 | РСЦ с 1.09.2017г. | 1 | 2 | 0 | 19.96 | 1 | 1 | 1 | 1 | 1 |  | 80 | 45 |  |  |  |  | 0 | 0 | [5 empty] | 0 | Поправка: Прил. 1.12, п.3.184. Наименование: Разработка и обратная засыпка вручную сильно налипающего на инструменты грунта 2 группы | 0 | 3635.5 | 0 | 0 | 0 | 36355.0043 | 0 | 217.35 | 0 | 0 | 2472.14 | 1308.78 | [6 empty] | )*1,15 |  | )*1,15 |  |  |  |  | 0 | 0 | 1 | 1 |  |  |  | 1007 | 100 м3 | 100 м3 | 100 | [6 empty] | 39125349 | 2 | Общестроительные работы | 0 |  | 1 | 1003 | Земляные работы, выполняемые ручным способом | ФЕР-01 |  | Поправка: Прил. 1.12, п.3.184. |  | 0 | 1583.82 | 0 | 0 | 0 | 1583.82 | 189 | 0 | 0 | [17 empty] | 0 | 0 | 0 |  |  | *0,85 | *0,8 | 80 | 45 |  |  |  |  | 0 |  | -1018998312 | 2 | 1 | 4 | 0 | 0 | 0 | 7416.4 | 7416.4 | 0 | 0 |  | 0 | 3 | 0 |  | 0 | 19.96 | 0 | 0 | 0 | 0
17 | 1 | 8 | 8 | 6 | 01-02-060-01 | Погрузка вручную неуплотненного грунта из штабелей и отвалов в транспортные средства, группа грунтов 1 | 100 м3 | 1.18 | 0 |  |  |  |  | 9461.2 | 0 | 0 | 0 | 9461.2 | 0 | 63.2008 | 0 | 0 | 6433.6 | 3406 |  | 42253831 | 401.7 | 0 | 0 | 0 | 401.7 | 0 | 53.56 | 0 | 0 | 401.7 | 0 | 0 | 0 | 401.7 | 0 | 53.56 | 0 | 0 | 68 | 36 | 1 | 1 |  |  | 1 | 19.96 | 7.11 | 5.66 |  |  |  |  | 0 | 1 | ФЕР-2001, 01-02-060-01, приказ Минстроя России №1039/пр от 30.12.2016г. |  |  | 1003 | 0 | РСЦ с 1.09.2017г. | 1 | 2 | 0 | 19.96 | 1 | 1 | 1 | 1 | 1 |  | 80 | 45 |  |  |  |  | 0 | 0 | [5 empty] | 0 |  | 0 | 9461.2 | 0 | 0 | 0 | 8017.932 | 0 | 53.56 | 0 | 0 | 6433.616 | 3406.032 | [13 empty] | 0 | 0 | 1 | 1 |  |  |  | 1007 | 100 м3 | 100 м3 | 100 | [6 empty] | 39125349 | 2 | Общестроительные работы | 0 |  | 1 | 1003 | Земляные работы, выполняемые ручным способом | ФЕР-01 |  |  |  | 0 | 401.7 | 0 | 0 | 0 | 401.7 | 53.56 | 0 | 0 | [17 empty] | 0 | 0 | 0 |  |  | *0,85 | *0,8 | 80 | 45 |  |  |  |  | 0 |  | 383295172 | 2 | 1 | 4 | 0 | 0 | 0 | 19300.8 | 19300.8 | 0 | 0 |  | 0 | 3 | 0 |  | 0 | 19.96 | 0 | 0 | 0 | 0
17 | 1 |  |  | 7 | т03-21-01-015 | Перевозка грузов I класса автомобилями-самосвалами грузоподъемностью 10 т работающих вне карьера на расстояние до 15 км | 1 Т ГРУЗА | 200 | 0 |  |  |  |  | 14851.8 | 0 | 14851.8 | 0 | 0 | 0 | 0 | 0 | 0 | 0 | 0 |  | 42253831 | 13.38 | 0 | 13.38 | 0 | 0 | 0 | 0 | 0 | 0 | 0 | 0 | 0 | 0 | 0 | 0 | 0 | 0 | 0 | 0 | 0 | 1 | 1 |  |  | 1 | 19.96 | 5.55 | 5.66 |  |  |  |  | 0 | 1 | ФССЦпг-2001, т03-21-01-015, приказ Минстроя России №1039/пр от 30.12.2016г. |  |  | 700005 | 0 | РСЦ с 1.09.2017г. | 1 | 10 | 0 | 19.96 | 1 | 1 | 1 | 1 | 1 |  | 0 | 0 |  |  |  |  | 0 | 0 | [5 empty] | 0 |  | 0 | 14851.8 | 0 | 74.259 | 0 | 0 | 0 | 0 | 0 | 0 | 0 | 0 |  |  | =13,38 |  | =13,38 | [8 empty] | 0 | 0 | 1 | 1 |  |  |  | 1013 | 1 Т ГРУЗА | 1 Т ГРУЗА | 1 | [6 empty] | 39125568 | 10 | Перевозка грузов авто/транспортом | 0 |  | 1 | 700005 | Перевозкуа грузов (ФССЦпр-2011 - изм. 7, разделы 1-4) - по сметной стоимости | ФССЦпр , изм. 7 |  |  |  | 0 | 0 | 0 | 0 | 0 | 0 | 0 | 0 | 0 | [17 empty] | 0 | 0 | 0 |  |  |  |  | 0 | 0 |  |  |  |  | 0 |  | 924588137 | 2 | 1 | 4 | 0 | 0 | 0 | 14851.8 | 14851.8 | 0 | 0 |  | 0 | 0 | 0 |  | 0 | 19.96 | 0 | 0 | 0 | 0
17 | 1 | 13 | 13 | 8 | 01-01-016-02 | Работа на отвале, группа грунтов 2-3 | 1000 м3 | 0.117 | 0 |  |  |  |  | 336.5 | 2.9 | 267.1 | 127.3 | 66.5 | 0 | 0.42705 | 0.47385 | 0 | 157 | 77.5 |  | 42253831 | 353.88 | 4.34 | 321.07 | 54.53 | 28.47 | 0 | 3.65 | 4.05 | 0 | 353.88 | 4.34 | 321.07 | 54.53 | 28.47 | 0 | 3.65 | 4.05 | 0 | 81 | 40 | 1 | 1 |  |  | 1 | 19.96 | 7.11 | 5.66 |  |  |  |  | 0 | 1 | ФЕР-2001, 01-01-016-02, приказ Минстроя России №1039/пр от 30.12.2016г. |  |  | 1001 | 0 | РСЦ с 1.09.2017г. | 1 | 2 | 0 | 19.96 | 1 | 1 | 1 | 1 | 1 |  | 95 | 50 |  |  |  |  | 0 | 0 | [5 empty] | 0 |  | 0 | 336.5 | 24.5644 | 2282.8077 | 1088.4188 | 568.2612 | 0 | 3.65 | 4.05 | 0 | 156.978 | 77.52 | [13 empty] | 0 | 0 | 1 | 1 |  |  |  | 1007 | 1000 м3 | 1000 м3 | 1000 | [6 empty] | 39125347 | 2 | Общестроительные работы | 0 |  | 1 | 1001 | Земляные работы, выполняемые механизированным способом | ФЕР-01 |  |  |  | 0 | 353.88 | 4.34 | 321.07 | 54.53 | 28.47 | 3.65 | 4.05 | 0 | [17 empty] | 0 | 0 | 0 |  |  | *0,85 | *0,8 | 95 | 50 |  |  |  |  | 0 |  | 744119417 | 2 | 1 | 4 | 0 | 0 | 0 | 571 | 571 | 0 | 0 |  | 0 | 3 | 0 |  | 0 | 19.96 | 0 | 0 | 0 | 0
17 | 1 | 15 | 15 | 9 | 01-01-033-01 | Засыпка траншей и котлованов с перемещением грунта до 5 м бульдозерами мощностью 59 кВт (80 л.с.), группа грунтов 1 | 1000 м3 | 0.039 | 0 |  |  |  |  | 125.3 | 0 | 125.3 | 68.6 | 0 | 0 | 0 | 0.2964 | 0 | 55.6 | 27.4 |  | 42253831 | 451.97 | 0 | 451.97 | 88.16 | 0 | 0 | 0 | 7.6 | 0 | 451.97 | 0 | 451.97 | 88.16 | 0 | 0 | 0 | 7.6 | 0 | 81 | 40 | 1 | 1 |  |  | 1 | 19.96 | 7.11 | 5.66 |  |  |  |  | 0 | 1 | ФЕР-2001, 01-01-033-01, приказ Минстроя России №1039/пр от 30.12.2016г. |  |  | 1001 | 0 | РСЦ с 1.09.2017г. | 1 | 2 | 0 | 19.96 | 1 | 1 | 1 | 1 | 1 |  | 95 | 50 |  |  |  |  | 0 | 0 | [5 empty] | 0 |  | 0 | 125.3 | 0 | 3213.5067 | 1759.6736 | 0 | 0 | 0 | 7.6 | 0 | 55.566 | 27.44 | [13 empty] | 0 | 0 | 1 | 1 |  |  |  | 1007 | 1000 м3 | 1000 м3 | 1000 | [6 empty] | 39125347 | 2 | Общестроительные работы | 0 |  | 1 | 1001 | Земляные работы, выполняемые механизированным способом | ФЕР-01 |  |  |  | 0 | 451.97 | 0 | 451.97 | 88.16 | 0 | 0 | 7.6 | 0 | [17 empty] | 0 | 0 | 0 |  |  | *0,85 | *0,8 | 95 | 50 |  |  |  |  | 0 |  | -2029014360 | 2 | 1 | 4 | 0 | 0 | 0 | 208.3 | 208.3 | 0 | 0 |  | 0 | 3 | 0 |  | 0 | 19.96 | 0 | 0 | 0 | 0
17 | 1 | 18 | 17 | 10 | 01-01-033-07 | При перемещении грунта на каждые последующие 5 м добавлять к расценке 01-01-033-01 | 1000 м3 | 0.039 | 0 |  |  |  |  | 70.2 | 0 | 70.2 | 38.5 | 0 | 0 | 0 | 0.16614 | 0 | 31.2 | 15.4 |  | 42253831 | 253.34 | 0 | 253.34 | 49.42 | 0 | 0 | 0 | 4.26 | 0 | 253.34 | 0 | 253.34 | 49.42 | 0 | 0 | 0 | 4.26 | 0 | 81 | 40 | 1 | 1 |  |  | 1 | 19.96 | 7.11 | 5.66 |  |  |  |  | 0 | 1 | ФЕР-2001, 01-01-033-07, приказ Минстроя России №1039/пр от 30.12.2016г. |  |  | 1001 | 0 | РСЦ с 1.09.2017г. | 1 | 2 | 0 | 19.96 | 1 | 1 | 1 | 1 | 1 |  | 95 | 50 |  |  |  |  | 0 | 0 | [5 empty] | 0 |  | 0 | 70.2 | 0 | 1801.2474 | 986.4232 | 0 | 0 | 0 | 4.26 | 0 | 31.185 | 15.4 | [13 empty] | 0 | 0 | 1 | 1 |  |  |  | 1007 | 1000 м3 | 1000 м3 | 1000 | [6 empty] | 39125347 | 2 | Общестроительные работы | 0 |  | 1 | 1001 | Земляные работы, выполняемые механизированным способом | ФЕР-01 |  |  |  | 0 | 253.34 | 0 | 253.34 | 49.42 | 0 | 0 | 4.26 | 0 | [17 empty] | 0 | 0 | 0 |  |  | *0,85 | *0,8 | 95 | 50 |  |  |  |  | 0 |  | -1991523500 | 2 | 1 | 4 | 0 | 0 | 0 | 116.8 | 116.8 | 0 | 0 |  | 0 | 3 | 0 |  | 0 | 19.96 | 0 | 0 | 0 | 0
18 | 1 | 18 |  | 10,1 | 02.3.01.02-0015 | Песок природный для строительных работ средний | м3 | 39 | 1000 |  |  |  |  | 12198.1 | 12198.1 | 0 | 0 | 0 | 0 | 0 | 0 | 0 | 0 | 0 |  | 42253831 | 55.26 | 55.26 | 0 | 0 | 0 | 0 | 0 | 0 | 0 | 55.26 | 55.26 | 0 | 0 | 0 | 0 | 0 | 0 | 0 | 80 | 45 | 1 | 1 |  |  | 1 | 1 | 1 | 5.66 |  |  |  |  | 3 | 1 | ФССЦ-2001, 02.3.01.02-0015, приказ Минстроя России №1039/пр от 30.12.2016г. |  |  | 500001 | 0 | РСЦ с 1.09.2017г. | 1 | 8 | 0 | 1 | 1 | 1 | 1 | 1 | 1 |  | 80 | 45 |  |  |  |  | 0 | 0 | [5 empty] | 0 |  | 0 | 12198.1 | 312.7716 | 0 | 0 | 0 | 0 | 0 | 0 | 0 | 0 | 0 | [13 empty] | 0 | 0 | 1 | 1 |  |  |  | 1007 | м3 | м3 | 1 | [6 empty] | 39125306 | 8 | Материалы строительные | 0 |  | 1 | 500001 | Материалы и конструкции ( строительные ) по ценникам и каталогом | ФССЦст |  |  |  | 0 | 55.26 | 55.26 | 0 | 0 | 0 | 0 | 0 | [18 empty] | 0 | 0 | 0 |  |  |  |  | 80 | 45 |  |  |  |  | 0 |  | -35545874 | 2 | 1 | 4 | 0 | 0 | 0 | 12198.1 | 12198.1 | 0 | 0 |  | 0 | 0 | 0 |  | 0 | 1 | 0 | 0 | 0 | 0
17 | 1 | 22 | 21 | 11 | 01-02-005-01 | Уплотнение грунта пневматическими трамбовками, группа грунтов 1-2 | 100 м3 | 0.39 | 0 |  |  |  |  | 1609.2 | 0 | 777.2 | 238 | 832 | 0 | 4.8867 | 1.1856 | 0 | 866.7 | 428 |  | 42253831 | 387.18 | 0 | 280.3 | 30.58 | 106.88 | 0 | 12.53 | 3.04 | 0 | 387.18 | 0 | 280.3 | 30.58 | 106.88 | 0 | 12.53 | 3.04 | 0 | 81 | 40 | 1 | 1 |  |  | 1 | 19.96 | 7.11 | 5.66 |  |  |  |  | 0 | 1 | ФЕР-2001, 01-02-005-01, приказ Минстроя России №1039/пр от 30.12.2016г. |  |  | 1002 | 0 | РСЦ с 1.09.2017г. | 1 | 2 | 0 | 19.96 | 1 | 1 | 1 | 1 | 1 |  | 95 | 50 |  |  |  |  | 0 | 0 | [5 empty] | 0 |  | 0 | 1609.2 | 0 | 1992.933 | 610.3768 | 2133.3248 | 0 | 12.53 | 3.04 | 0 | 866.7 | 428 | [13 empty] | 0 | 0 | 1 | 1 |  |  |  | 1007 | 100 м3 | 100 м3 | 100 | [6 empty] | 39125348 | 2 | Общестроительные работы | 0 |  | 1 | 1002 | Земляные работы, выполняемые механизированным способом | ФЕР-01 |  |  |  | 0 | 387.18 | 0 | 280.3 | 30.58 | 106.88 | 12.53 | 3.04 | 0 | [17 empty] | 0 | 0 | 0 |  |  | *0,85 | *0,8 | 95 | 50 |  |  |  |  | 0 |  | -1681915118 | 2 | 1 | 4 | 0 | 0 | 0 | 2903.9 | 2903.9 | 0 | 0 |  | 0 | 3 | 0 |  | 0 | 19.96 | 0 | 0 | 0 | 0
51 | 1 | 4 | 63 |  | Новый раздел | Разработка котлована под ТП -117,9 м3. Обратная засыпка песком с послойной трамбовкой -38,9 м3 | 0 | [6 empty] | 46477.2 | 12203.9 | 20001.4 | 1861.2 | 14271.9 | 0 | 92.0268 | 7.2761 | 0 | 11365.3 | 5929.3 |  |  | 46477.2 | 12203.9 | 20001.4 | 1861.2 | 14271.9 | 0 | 92.0268 | 7.2761 | 0 | 11365.3 | 5929.3 |  |  | 0 | 0 | 0 | 63771.8 | 63771.8 | 0 | 0 | 12203.9 | 12203.9 | 0 | 12203.9 | 0 | 0 | 0 | 0 | [20 empty] | 0 | 0 | 0 | 63771.8 | 63771.8 | 0 | 0 | 12203.9 | 12203.9 | 0 | 12203.9 | 0 | 0 | 0 | 0 | [115 empty] | 0
50 | 1 | 0 | 1 | 201 | 46477.2 | ПЗ | Прямые затраты |  |  | 201 | 1 | 0 |  | 1
50 | 1 | 0 | 1 | 202 | 12203.9 | СтМатОб | Стоимость материальных ресурсов (всего) |  |  | 202 | 2 | 0 |  | 1
50 | 0 | 0 | 1 | 222 | 0 | СтМатОбЗак | Стоимость материалов и оборудования заказчика |  |  | 222 | 3 | 3 |  | 1
50 | 0 | 0 | 1 | 225 | 12203.9 | СтМатОбПод | Стоимость материалов и оборудования подрядчика |  |  | 225 | 4 | 3 |  | 1
50 | 1 | 0 | 1 | 226 | 12203.9 | СтМат | Стоимость материалов (всего) |  |  | 226 | 5 | 0 |  | 1
50 | 0 | 0 | 1 | 227 | 0 | СтМатЗак | Стоимость материалов заказчика |  |  | 227 | 6 | 3 |  | 1
50 | 0 | 0 | 1 | 228 | 12203.9 | СтМатПод | Стоимость материалов подрядчика |  |  | 228 | 7 | 3 |  | 1
50 | 0 | 0 | 1 | 216 | 0 | Оборуд | Стоимость оборудования (всего) |  |  | 216 | 8 | 3 |  | 1
50 | 0 | 0 | 1 | 223 | 0 | ОборудЗак | Стоимость оборудования заказчика |  |  | 223 | 9 | 3 |  | 1
50 | 1 | 0 | 1 | 229 | 0 | ОборудПод | Стоимость оборудования подрядчика |  |  | 229 | 10 | 0 |  | 1
50 | 1 | 0 | 1 | 203 | 20001.4 | ЭММ | Эксплуатация машин |  |  | 203 | 11 | 0 |  | 1
50 | 0 | 0 | 1 | 231 | 0 | ЭММсНРиСП | Эксплуатация машин по ТСН-2001.16 |  |  | 231 | 12 | 3 |  | 1
50 | 1 | 0 | 1 | 204 | 1861.2 | ЗПМ | ЗП машинистов |  |  | 204 | 13 | 0 |  | 1
50 | 1 | 0 | 1 | 205 | 14271.9 | ОЗП | Основная ЗП рабочих |  |  | 205 | 14 | 0 |  | 1
50 | 0 | 0 | 1 | 232 | 0 | ОЗПсНРиСП | Основная ЗП рабочих по ТСН-2001.16 |  |  | 232 | 15 | 3 |  | 1
50 | 1 | 0 | 1 | 214 | 63771.8 | Строит | Строительные работы с НР и СП |  |  | 214 | 16 | 0 |  | 1
50 | 1 | 0 | 1 | 215 | 0 | Монтаж | Монтажные работы с НР и СП |  |  | 215 | 17 | 0 |  | 1
50 | 1 | 0 | 1 | 217 | 0 | Прочие | Прочие работы с НР и СП |  |  | 217 | 18 | 0 |  | 1
50 | 0 | 0 | 1 | 230 | 0 | ПрочиеЗатр | Прочие затраты по ТСН-2001.16 |  |  | 230 | 19 | 3 |  | 1
50 | 0 | 0 | 1 | 206 | 0 | ВозврМат | Возврат материалов |  |  | 206 | 20 | 3 |  | 1
50 | 1 | 0 | 1 | 207 | 92.0268 | ТрудСтр | Трудозатраты строителей |  |  | 207 | 21 | 0 |  | -1
50 | 1 | 0 | 1 | 208 | 7.2761 | ТрудМаш | Трудозатраты машинистов |  |  | 208 | 22 | 0 |  | -1
50 | 0 | 0 | 1 | 209 | 0 | ТранспМат | Транспорт материалов |  |  | 209 | 23 | 3 |  | 1
50 | 1 | 0 | 1 | 210 | 11365.3 | НР | Накладные расходы |  |  | 210 | 24 | 0 |  | 1
50 | 1 | 0 | 1 | 211 | 5929.3 | СмПриб | Сметная прибыль |  |  | 211 | 25 | 0 |  | 1
50 | 1 | 0 | 1 | 224 | 63771.8 | Всего | Всего с НР и СП |  |  | 224 | 26 | 0 |  | 1
4 | 1 |  | 115 |  | Новый раздел | Оборудование. |  | 0 |  | -1 | [10 empty] | 0 | [53 empty] | 0 | [11 empty] | 0
52 | 1 | 4 | 106 | 0 | Новый раздел | Оборудование. | [7 empty] | 2478444.6 | 2449193 | 15349.7 | 5579.2 | 13901.9 | 0 | 72.4 | 21.53 | 0 | 15779.7 | 10130.2 | 0 | 0 | 2478444.6 | 2449193 | 15349.7 | 5579.2 | 13901.9 | 0 | 72.4 | 21.53 | 0 | 15779.7 | 10130.2 | 0 | 0 | 0 | 2444501.7 | 0 | 2504354.5 | 0 | 59852.8 | 0 | 2449193 | 4691.3 | 0 | 4691.3 | 2444501.7 | 0 | 0 | 0 | 0 | 0 | 0 | 0 | 0 | 0 | 0 | 0 | 0 | 0 | 0 | 0 | 0 | 0 | 0 | 0 | 0 | 0 | 0 | 0 | 0 | 2444501.7 | 0 | 2504354.5 | 0 | 59852.8 | 0 | 2449193 | 4691.3 | 0 | 4691.3 | 2444501.7 | 0 | 0 | 0 | 0 | 0 | 0 | 0 | 0 | 0 | 0 | 0 | 0 | 0 | 0 | 0 | 0 | 0 | 0 | 0 | 0 | 0 | 0 | 0 | 0 | 0 | 0 | 0 | 0 | 0 | 0 | 0 | 0 | 0 | 0 | 0 | 0 | 0 | 0 | 0 | 0 | 0 | 0 | 0 | 0 | 0 | 0 | 0 | 0 | 0 | 0 | 0 | 0 | 0 | 0 | 0 | 0 | 0 | 0 | 0 | 0 | 0 | 0 | 0 | 0 | 0 | 0 | 0 | 0 | 0 | 0 | 0 | 0 | 0 | 0 | 0 | 0 | 0 | 0 | 0 | 0 | 0 | 0 | 0 | 0 | 0 | 0 | 0 | 0 | 0 | 0 | 0 | 0 | 0 | 0 | 0 | 0 | 0 | 0 | 0 | 0 | 0 | 0 | 0 | 0 | 0 | 0 | 0 | 0 | 0 | 0 | 0 | 0 | 0 | 0 | 0 | 0 | 0 | 0 | 0
17 | 1 | 32 | 31 | 12 | м08-01-025-02 | Подстанция комплектная трансформаторная напряжением до 10 кВ с трансформатором мощностью до 1000 кВ·А | ШТ | 1 | 0 |  |  |  |  | 17814.6 | 661.4 | 9030.9 | 3173.6 | 8122.3 | 0 | 42.3 | 12.09 | 0 | 9149.7 | 5873.9 |  | 42253831 | 1793.96 | 116.86 | 1270.17 | 159 | 406.93 | 0 | 42.3 | 12.09 | 0 | 1793.96 | 116.86 | 1270.17 | 159 | 406.93 | 0 | 42.3 | 12.09 | 0 | 81 | 52 | 1 | 1 |  |  | 1 | 19.96 | 7.11 | 5.66 |  |  |  |  | 0 | 2 | ФЕРм-2001, м08-01-025-02, приказ Минстроя России №1039/пр от 30.12.2016г. |  |  | 108001 | 0 | РСЦ с 1.09.2017г. | 1 | 3 | 0 | 19.96 | 1 | 1 | 1 | 1 | 1 |  | 95 | 65 |  |  |  |  | 0 | 0 | [5 empty] | 0 |  | 0 | 17814.6 | 661.4276 | 9030.9087 | 3173.64 | 8122.3228 | 0 | 42.3 | 12.09 | 0 | 9149.679 | 5873.868 | [13 empty] | 0 | 0 | 1 | 1 |  |  |  | 1013 | ШТ | ШТ | 1 | [6 empty] | 39125249 | 3 | Монтажные работы | 0 |  | 2 | 108001 | Электромонтажные работы , отдел 01-03 : ( на АЭС НР = 110% ) - (работы по упр. авиа.- движением: СП=55% ( {АВИА}=1; обычные работы : СП=65 - {AВИА}=0), при работе на АЭС СП= 68% ) | мФЕР-08 |  |  |  | 0 | 1793.96 | 116.86 | 1270.17 | 159 | 406.93 | 42.3 | 12.09 | 0 | [17 empty] | 0 | 0 | 0 |  |  | *0,85 | *0,8 | 95 | 65 |  |  |  |  | 0 |  | 1647488523 | 2 | 1 | 4 | 0 | 0 | 0 | 32838.2 | 0 | 32838.2 | 0 |  | 0 | 3 | 0 |  | 0 | 19.96 | 0 | 0 | 0 | 0
17 | 1 |  |  | 13 | Прайс лист | Комплектная трансформаторная подстанция 6/0,4кВ городских сетей 2КТПНУ 630/6/0,4-УХЛ1 . РУ 0,4кВ ЩО70 -7шт; РУ ВН 10кВ КСО 393-8шт; с учетом доставки ООО "ПКФ Электрощит" г. Воронеж Прив цена= 2232570/1,18/3,93 | 1 шт. | 1 | 0 |  |  |  |  | 1892008.5 | 1892008.5 | 0 | 0 | 0 | 0 | 0 | 0 | 0 | 0 | 0 |  | 42253831 | 481427.0928 | 481427.0928 | 0 | 0 | 0 | 0 | 0 | 0 | 0 | 0 | 0 | 0 | 0 | 0 | 0 | 0 | 0 | 0 | 0 | 0 | 1 | 1 |  |  | 1 | 1 | 1 | 3.93 |  |  |  |  | 3 | 3 |  |  |  | 1100 | 0 | РСЦ с 1.09.2017г. | 1 | 8 | 0 | 1 | 1 | 1 | 1 | 1 | 1 |  | 0 | 0 |  |  |  |  | 0 | 0 | [5 empty] | 0 |  | 0 | 1892008.5 | 1892008.4746 | 0 | 0 | 0 | 0 | 0 | 0 | 0 | 0 | 0 |  |  |  | =2232570/1,18/3,93 | [9 empty] | 0 | 0 | 1 | 1 |  |  |  | 1010 | 1 шт. | 1привод | 1 | [6 empty] | 39125556 | 8 | Материалы строительные | 0 |  | 1 | 1100 | Материалы, изделия и конструкции | материалы (03) |  |  |  | 0 | 0 | 0 | 0 | 0 | 0 | 0 | 0 | 0 | [17 empty] | 0 | 1892008.5 | 0 |  |  |  |  | 0 | 0 |  |  |  |  | 0 |  | -345484489 | 2 | 0 | 4 | 0 | 0 | 0 | 1892008.5 | 0 | 0 | 0 |  | 0 | 3 | 0 |  | 0 | 1 | 0 | 0 | 0 | 0
17 | 1 | 40 | 38 | 14 | м08-01-062-02 | Трансформатор силовой, автотрансформатор, масса до 3 т Монтаж первого трансф-ра учтен в монтаже комплектной ТП) | ШТ | 1 | 0 |  |  |  |  | 16128.3 | 4029.9 | 6318.8 | 2405.6 | 5779.6 | 0 | 30.1 | 9.44 | 0 | 6630 | 4256.3 |  | 42253831 | 1890.27 | 711.99 | 888.72 | 120.52 | 289.56 | 0 | 30.1 | 9.44 | 0 | 1890.27 | 711.99 | 888.72 | 120.52 | 289.56 | 0 | 30.1 | 9.44 | 0 | 81 | 52 | 1 | 1 |  |  | 1 | 19.96 | 7.11 | 5.66 |  |  |  |  | 0 | 2 | ФЕРм-2001, м08-01-062-02, приказ Минстроя России №1039/пр от 30.12.2016г. |  |  | 108001 | 0 | РСЦ с 1.09.2017г. | 1 | 3 | 0 | 19.96 | 1 | 1 | 1 | 1 | 1 |  | 95 | 65 |  |  |  |  | 0 | 0 | [5 empty] | 0 |  | 0 | 16128.3 | 4029.8634 | 6318.7992 | 2405.5792 | 5779.6176 | 0 | 30.1 | 9.44 | 0 | 6630.012 | 4256.304 | [13 empty] | 0 | 0 | 1 | 1 |  |  |  | 1013 | ШТ | ШТ | 1 | [6 empty] | 39125249 | 3 | Монтажные работы | 0 |  | 2 | 108001 | Электромонтажные работы , отдел 01-03 : ( на АЭС НР = 110% ) - (работы по упр. авиа.- движением: СП=55% ( {АВИА}=1; обычные работы : СП=65 - {AВИА}=0), при работе на АЭС СП= 68% ) | мФЕР-08 |  |  |  | 0 | 1890.27 | 711.99 | 888.72 | 120.52 | 289.56 | 30.1 | 9.44 | 0 | [17 empty] | 0 | 0 | 0 |  |  | *0,85 | *0,8 | 95 | 65 |  |  |  |  | 0 |  | -1507269474 | 2 | 1 | 4 | 0 | 0 | 0 | 27014.6 | 0 | 27014.6 | 0 |  | 0 | 3 | 0 |  | 0 | 19.96 | 0 | 0 | 0 | 0
18 | 1 | 40 |  | 14,1 | Прайс лист | Трансформатор ТМГ 21 -630/6,0/0,4кВ ( Минский ЭТЗ) г. Воронеж Прив цена= 325971/1,18/3,93 | 1 шт. | 2 | 2 |  |  |  |  | 552493.2 | 552493.2 | 0 | 0 | 0 | 0 | 0 | 0 | 0 | 0 | 0 |  | 42253831 | 70291.7583 | 70291.7583 | 0 | 0 | 0 | 0 | 0 | 0 | 0 | 0 | 0 | 0 | 0 | 0 | 0 | 0 | 0 | 0 | 0 | 0 | 1 | 1 |  |  | 1 | 1 | 1 | 3.93 |  |  |  |  | 3 | 3 |  |  |  | 1100 | 0 | РСЦ с 1.09.2017г. | 1 | 8 | 0 | 1 | 1 | 1 | 1 | 1 | 1 |  | 0 | 0 |  |  |  |  | 0 | 0 | [5 empty] | 0 |  | 0 | 552493.2 | 276246.6102 | 0 | 0 | 0 | 0 | 0 | 0 | 0 | 0 | 0 |  |  |  | =325971/1,18/3,93 | [9 empty] | 0 | 0 | 1 | 1 |  |  |  | 1010 | 1 шт. | 1привод | 1 | [6 empty] | 39125556 | 8 | Материалы строительные | 0 |  | 1 | 1100 | Материалы, изделия и конструкции | материалы (03) |  |  |  | 0 | 0 | 0 | 0 | 0 | 0 | 0 | 0 | [18 empty] | 0 | 552493.2 | 0 |  |  |  |  | 0 | 0 |  |  |  |  | 0 |  | -1527253301 | 2 | 0 | 4 | 0 | 0 | 0 | 552493.2 | 0 | 0 | 0 |  | 0 | 3 | 0 |  | 0 | 1 | 0 | 0 | 0 | 0
51 | 1 | 4 | 106 |  | Новый раздел | Оборудование. | 0 | [6 empty] | 2478444.6 | 2449193 | 15349.7 | 5579.2 | 13901.9 | 0 | 72.4 | 21.53 | 0 | 15779.7 | 10130.2 |  |  | 2478444.6 | 2449193 | 15349.7 | 5579.2 | 13901.9 | 0 | 72.4 | 21.53 | 0 | 15779.7 | 10130.2 |  |  | 0 | 2444501.7 | 0 | 2504354.5 | 0 | 59852.8 | 0 | 2449193 | 4691.3 | 0 | 4691.3 | 2444501.7 | 0 | 0 | 0 | [20 empty] | 0 | 2444501.7 | 0 | 2504354.5 | 0 | 59852.8 | 0 | 2449193 | 4691.3 | 0 | 4691.3 | 2444501.7 | 0 | 0 | 0 | [115 empty] | 0
50 | 1 | 0 | 1 | 201 | 2478444.6 | ПЗ | Прямые затраты |  |  | 201 | 1 | 0 |  | 1
50 | 1 | 0 | 1 | 202 | 2449193 | СтМатОб | Стоимость материальных ресурсов (всего) |  |  | 202 | 2 | 0 |  | 1
50 | 0 | 0 | 1 | 222 | 0 | СтМатОбЗак | Стоимость материалов и оборудования заказчика |  |  | 222 | 3 | 3 |  | 1
50 | 0 | 0 | 1 | 225 | 2449193 | СтМатОбПод | Стоимость материалов и оборудования подрядчика |  |  | 225 | 4 | 3 |  | 1
50 | 1 | 0 | 1 | 226 | 4691.3 | СтМат | Стоимость материалов (всего) |  |  | 226 | 5 | 0 |  | 1
50 | 0 | 0 | 1 | 227 | 0 | СтМатЗак | Стоимость материалов заказчика |  |  | 227 | 6 | 3 |  | 1
50 | 0 | 0 | 1 | 228 | 4691.3 | СтМатПод | Стоимость материалов подрядчика |  |  | 228 | 7 | 3 |  | 1
50 | 1 | 0 | 1 | 216 | 2444501.7 | Оборуд | Стоимость оборудования (всего) |  |  | 216 | 8 | 0 |  | 1
50 | 0 | 0 | 1 | 223 | 0 | ОборудЗак | Стоимость оборудования заказчика |  |  | 223 | 9 | 3 |  | 1
50 | 0 | 0 | 1 | 229 | 2444501.7 | ОборудПод | Стоимость оборудования подрядчика |  |  | 229 | 10 | 3 |  | 1
50 | 1 | 0 | 1 | 203 | 15349.7 | ЭММ | Эксплуатация машин |  |  | 203 | 11 | 0 |  | 1
50 | 0 | 0 | 1 | 231 | 0 | ЭММсНРиСП | Эксплуатация машин по ТСН-2001.16 |  |  | 231 | 12 | 3 |  | 1
50 | 1 | 0 | 1 | 204 | 5579.2 | ЗПМ | ЗП машинистов |  |  | 204 | 13 | 0 |  | 1
50 | 1 | 0 | 1 | 205 | 13901.9 | ОЗП | Основная ЗП рабочих |  |  | 205 | 14 | 0 |  | 1
50 | 0 | 0 | 1 | 232 | 0 | ОЗПсНРиСП | Основная ЗП рабочих по ТСН-2001.16 |  |  | 232 | 15 | 3 |  | 1
50 | 1 | 0 | 1 | 214 | 0 | Строит | Строительные работы с НР и СП |  |  | 214 | 16 | 0 |  | 1
50 | 1 | 0 | 1 | 215 | 59852.8 | Монтаж | Монтажные работы с НР и СП |  |  | 215 | 17 | 0 |  | 1
50 | 1 | 0 | 1 | 217 | 0 | Прочие | Прочие работы с НР и СП |  |  | 217 | 18 | 0 |  | 1
50 | 0 | 0 | 1 | 230 | 0 | ПрочиеЗатр | Прочие затраты по ТСН-2001.16 |  |  | 230 | 19 | 3 |  | 1
50 | 0 | 0 | 1 | 206 | 0 | ВозврМат | Возврат материалов |  |  | 206 | 20 | 3 |  | 1
50 | 1 | 0 | 1 | 207 | 72.4 | ТрудСтр | Трудозатраты строителей |  |  | 207 | 21 | 0 |  | -1
50 | 0 | 0 | 1 | 208 | 21.53 | ТрудМаш | Трудозатраты машинистов |  |  | 208 | 22 | 3 |  | -1
50 | 0 | 0 | 1 | 209 | 0 | ТранспМат | Транспорт материалов |  |  | 209 | 23 | 3 |  | 1
50 | 1 | 0 | 1 | 210 | 15779.7 | НР | Накладные расходы |  |  | 210 | 24 | 0 |  | 1
50 | 1 | 0 | 1 | 211 | 10130.2 | СмПриб | Сметная прибыль |  |  | 211 | 25 | 0 |  | 1
50 | 1 | 0 | 1 | 224 | 2504354.5 | Всего | Всего с НР и СП |  |  | 224 | 26 | 0 |  | 1
4 | 1 |  | 188 |  | Новый раздел | Фундаменты под БКТП |  | 0 |  | 0 | [10 empty] | 0 | [53 empty] | 0 | [11 empty] | 0
52 | 1 | 4 | 144 | 0 | Новый раздел | Фундаменты под БКТП | [7 empty] | 248238.5 | 177334.9 | 20426.2 | 6730 | 50477.4 | 0 | 275.3563 | 26.6067 | 0 | 60549.3 | 35238.1 | 0 | 0 | 248238.5 | 177334.9 | 20426.2 | 6730 | 50477.4 | 0 | 275.3563 | 26.6067 | 0 | 60549.3 | 35238.1 | 0 | 0 | 0 | 0 | 0 | 344025.9 | 326512 | 17513.9 | 0 | 177334.9 | 177334.9 | 0 | 177334.9 | 0 | 0 | 0 | 0 | 0 | 0 | 0 | 0 | 0 | 0 | 0 | 0 | 0 | 0 | 0 | 0 | 0 | 0 | 0 | 0 | 0 | 0 | 0 | 0 | 0 | 0 | 0 | 344025.9 | 326512 | 17513.9 | 0 | 177334.9 | 177334.9 | 0 | 177334.9 | 0 | 0 | 0 | 0 | 0 | 0 | 0 | 0 | 0 | 0 | 0 | 0 | 0 | 0 | 0 | 0 | 0 | 0 | 0 | 0 | 0 | 0 | 0 | 0 | 0 | 0 | 0 | 0 | 0 | 0 | 0 | 0 | 0 | 0 | 0 | 0 | 0 | 0 | 0 | 0 | 0 | 0 | 0 | 0 | 0 | 0 | 0 | 0 | 0 | 0 | 0 | 0 | 0 | 0 | 0 | 0 | 0 | 0 | 0 | 0 | 0 | 0 | 0 | 0 | 0 | 0 | 0 | 0 | 0 | 0 | 0 | 0 | 0 | 0 | 0 | 0 | 0 | 0 | 0 | 0 | 0 | 0 | 0 | 0 | 0 | 0 | 0 | 0 | 0 | 0 | 0 | 0 | 0 | 0 | 0 | 0 | 0 | 0 | 0 | 0 | 0 | 0 | 0 | 0 | 0 | 0 | 0 | 0 | 0 | 0 | 0 | 0 | 0 | 0 | 0 | 0 | 0 | 0 | 0 | 0
17 | 1 | 41 | 39 | 15 | 01-02-057-02 | Разработка грунта вручную в траншеях глубиной до 2 м без креплений с откосами, группа грунтов 2 | 100 м3 | 0.2 | 0 |  |  |  |  | 4795.2 | 0 | 0 | 0 | 4795.2 | 0 | 30.8 | 0 | 0 | 3260.7 | 1726.3 |  | 42253831 | 1201.2 | 0 | 0 | 0 | 1201.2 | 0 | 154 | 0 | 0 | 1201.2 | 0 | 0 | 0 | 1201.2 | 0 | 154 | 0 | 0 | 68 | 36 | 1 | 1 |  |  | 1 | 19.96 | 7.11 | 5.66 |  |  |  |  | 0 | 1 | ФЕР-2001, 01-02-057-02, приказ Минстроя России №1039/пр от 30.12.2016г. |  |  | 1003 | 0 | РСЦ с 1.09.2017г. | 1 | 2 | 0 | 19.96 | 1 | 1 | 1 | 1 | 1 |  | 80 | 45 |  |  |  |  | 0 | 0 | [5 empty] | 0 |  | 0 | 4795.2 | 0 | 0 | 0 | 23975.952 | 0 | 154 | 0 | 0 | 3260.736 | 1726.272 | [13 empty] | 0 | 0 | 1 | 1 |  |  |  | 1007 | 100 м3 | 100 м3 | 100 | [6 empty] | 39125349 | 2 | Общестроительные работы | 0 |  | 1 | 1003 | Земляные работы, выполняемые ручным способом | ФЕР-01 |  |  |  | 0 | 1201.2 | 0 | 0 | 0 | 1201.2 | 154 | 0 | 0 | [17 empty] | 0 | 0 | 0 |  |  | *0,85 | *0,8 | 80 | 45 |  |  |  |  | 0 |  | -1694042267 | 2 | 1 | 4 | 0 | 0 | 0 | 9782.2 | 9782.2 | 0 | 0 |  | 0 | 3 | 0 |  | 0 | 19.96 | 0 | 0 | 0 | 0
17 | 1 | 45 | 43 | 16 | 01-02-005-01 | Уплотнение грунта пневматическими трамбовками, группа грунтов 1-2 | 100 м3 | 0.1 | 0 |  |  |  |  | 412.6 | 0 | 199.3 | 61 | 213.3 | 0 | 1.253 | 0.304 | 0 | 222.2 | 109.7 |  | 42253831 | 387.18 | 0 | 280.3 | 30.58 | 106.88 | 0 | 12.53 | 3.04 | 0 | 387.18 | 0 | 280.3 | 30.58 | 106.88 | 0 | 12.53 | 3.04 | 0 | 81 | 40 | 1 | 1 |  |  | 1 | 19.96 | 7.11 | 5.66 |  |  |  |  | 0 | 1 | ФЕР-2001, 01-02-005-01, приказ Минстроя России №1039/пр от 30.12.2016г. |  |  | 1002 | 0 | РСЦ с 1.09.2017г. | 1 | 2 | 0 | 19.96 | 1 | 1 | 1 | 1 | 1 |  | 95 | 50 |  |  |  |  | 0 | 0 | [5 empty] | 0 |  | 0 | 412.6 | 0 | 1992.933 | 610.3768 | 2133.3248 | 0 | 12.53 | 3.04 | 0 | 222.183 | 109.72 | [13 empty] | 0 | 0 | 1 | 1 |  |  |  | 1007 | 100 м3 | 100 м3 | 100 | [6 empty] | 39125348 | 2 | Общестроительные работы | 0 |  | 1 | 1002 | Земляные работы, выполняемые механизированным способом | ФЕР-01 |  |  |  | 0 | 387.18 | 0 | 280.3 | 30.58 | 106.88 | 12.53 | 3.04 | 0 | [17 empty] | 0 | 0 | 0 |  |  | *0,85 | *0,8 | 95 | 50 |  |  |  |  | 0 |  | -1681915118 | 2 | 1 | 4 | 0 | 0 | 0 | 744.5 | 744.5 | 0 | 0 |  | 0 | 3 | 0 |  | 0 | 19.96 | 0 | 0 | 0 | 0
17 | 1 | 53 | 51 | 17 | 27-04-001-01 | Устройство подстилающих и выравнивающих слоев оснований из песка | 100 м3 | 0.5 | 0 |  |  |  |  | 8913.6 | 34.5 | 7620.9 | 1772.3 | 1258.2 | 0 | 7.86 | 6.94 | 0 | 3666.9 | 2303.2 |  | 42253831 | 2281.99 | 12.2 | 2143.72 | 177.59 | 126.07 | 0 | 15.72 | 13.88 | 0 | 2281.99 | 12.2 | 2143.72 | 177.59 | 126.07 | 0 | 15.72 | 13.88 | 0 | 121 | 76 | 1 | 1 |  |  | 1 | 19.96 | 7.11 | 5.66 |  |  |  |  | 0 | 1 | ФЕР-2001, 27-04-001-01, приказ Минстроя России №1039/пр от 30.12.2016г. |  |  | 27001 | 0 | РСЦ с 1.09.2017г. | 1 | 2 | 0 | 19.96 | 1 | 1 | 1 | 1 | 1 |  | 142 | 95 |  |  |  |  | 0 | 0 | [5 empty] | 0 |  | 0 | 8913.6 | 69.052 | 15241.8492 | 3544.6964 | 2516.3572 | 0 | 15.72 | 13.88 | 0 | 3666.905 | 2303.18 | [13 empty] | 0 | 0 | 1 | 1 |  |  |  | 1007 | 100 м3 | 100 м3 | 100 | [6 empty] | 39125414 | 2 | Общестроительные работы | 0 |  | 1 | 27001 | Автомобильные дороги | ФЕР-27 |  |  |  | 0 | 2281.99 | 12.2 | 2143.72 | 177.59 | 126.07 | 15.72 | 13.88 | 0 | [17 empty] | 0 | 0 | 0 |  |  | *0,85 | *0,8 | 142 | 95 |  |  |  |  | 0 |  | 684086074 | 2 | 1 | 4 | 0 | 0 | 0 | 14883.7 | 14883.7 | 0 | 0 |  | 0 | 3 | 0 |  | 0 | 19.96 | 0 | 0 | 0 | 0
18 | 1 | 53 |  | 17,1 | 02.3.01.02-0015 | Песок природный для строительных работ средний | м3 | 50 | 100 |  |  |  |  | 15638.6 | 15638.6 | 0 | 0 | 0 | 0 | 0 | 0 | 0 | 0 | 0 |  | 42253831 | 55.26 | 55.26 | 0 | 0 | 0 | 0 | 0 | 0 | 0 | 55.26 | 55.26 | 0 | 0 | 0 | 0 | 0 | 0 | 0 | 80 | 45 | 1 | 1 |  |  | 1 | 1 | 1 | 5.66 |  |  |  |  | 3 | 1 | ФССЦ-2001, 02.3.01.02-0015, приказ Минстроя России №1039/пр от 30.12.2016г. |  |  | 500001 | 0 | РСЦ с 1.09.2017г. | 1 | 8 | 0 | 1 | 1 | 1 | 1 | 1 | 1 |  | 80 | 45 |  |  |  |  | 0 | 0 | [5 empty] | 0 |  | 0 | 15638.6 | 312.7716 | 0 | 0 | 0 | 0 | 0 | 0 | 0 | 0 | 0 | [13 empty] | 0 | 0 | 1 | 1 |  |  |  | 1007 | м3 | м3 | 1 | [6 empty] | 39125306 | 8 | Материалы строительные | 0 |  | 1 | 500001 | Материалы и конструкции ( строительные ) по ценникам и каталогом | ФССЦст |  |  |  | 0 | 55.26 | 55.26 | 0 | 0 | 0 | 0 | 0 | [18 empty] | 0 | 0 | 0 |  |  |  |  | 80 | 45 |  |  |  |  | 0 |  | -35545874 | 2 | 1 | 4 | 0 | 0 | 0 | 15638.6 | 15638.6 | 0 | 0 |  | 0 | 0 | 0 |  | 0 | 1 | 0 | 0 | 0 | 0
17 | 1 | 61 | 59 | 18 | 06-01-001-01 | Устройство бетонной подготовки | 100 м3 | 0.07 | 0 |  |  |  |  | 3110.7 | 358.8 | 790.2 | 341.6 | 1961.7 | 0 | 12.6 | 1.2691 | 0 | 2049.9 | 1197.7 |  | 42253831 | 3897.23 | 905.49 | 1587.74 | 244.51 | 1404 | 0 | 180 | 18.13 | 0 | 3897.23 | 905.49 | 1587.74 | 244.51 | 1404 | 0 | 180 | 18.13 | 0 | 89 | 52 | 1 | 1 |  |  | 1 | 19.96 | 7.11 | 5.66 |  |  |  |  | 0 | 1 | ФЕР-2001, 06-01-001-01, приказ Минстроя России №1039/пр от 30.12.2016г. |  |  | 6001 | 0 | РСЦ с 1.09.2017г. | 1 | 2 | 0 | 19.96 | 1 | 1 | 1 | 1 | 1 |  | 105 | 65 |  |  |  |  | 0 | 0 | [5 empty] | 0 |  | 0 | 3110.7 | 5125.0734 | 11288.8314 | 4880.4196 | 28023.84 | 0 | 180 | 18.13 | 0 | 2049.937 | 1197.716 | [13 empty] | 0 | 0 | 1 | 1 |  |  |  | 1007 | 100 м3 | 100 м3 | 100 | [6 empty] | 39125360 | 2 | Общестроительные работы | 0 |  | 1 | 6001 | Монолитные бетонные и железобетонные конструкции в промышленном строительстве | ФЕР-06 |  |  |  | 0 | 3897.23 | 905.49 | 1587.74 | 244.51 | 1404 | 180 | 18.13 | 0 | [17 empty] | 0 | 0 | 0 |  |  | *0,85 | *0,8 | 105 | 65 |  |  |  |  | 0 |  | 1120797142 | 2 | 1 | 4 | 0 | 0 | 0 | 6358.3 | 6358.3 | 0 | 0 |  | 0 | 3 | 0 |  | 0 | 19.96 | 0 | 0 | 0 | 0
18 | 1 | 61 |  | 18,1 | 04.1.02.05-0026 | Бетон тяжелый, крупность заполнителя 10 мм, класс В15 (М200) | м3 | 7.14 | 102 |  |  |  |  | 26874.2 | 26874.2 | 0 | 0 | 0 | 0 | 0 | 0 | 0 | 0 | 0 |  | 42253831 | 665 | 665 | 0 | 0 | 0 | 0 | 0 | 0 | 0 | 665 | 665 | 0 | 0 | 0 | 0 | 0 | 0 | 0 | 89 | 52 | 1 | 1 |  |  | 1 | 1 | 1 | 5.66 |  |  |  |  | 3 | 1 | ФССЦ-2001, 04.1.02.05-0026, приказ Минстроя России №1039/пр от 30.12.2016г. |  |  | 6001 | 0 | РСЦ с 1.09.2017г. | 1 | 2 | 0 | 1 | 1 | 1 | 1 | 1 | 1 |  | 105 | 65 |  |  |  |  | 0 | 0 | [5 empty] | 0 |  | 0 | 26874.2 | 3763.9 | 0 | 0 | 0 | 0 | 0 | 0 | 0 | 0 | 0 | [13 empty] | 0 | 0 | 1 | 1 |  |  |  | 1007 | м3 | м3 | 1 | [6 empty] | 39125360 | 2 | Общестроительные работы | 0 |  | 1 | 6001 | Монолитные бетонные и железобетонные конструкции в промышленном строительстве | ФЕР-06 |  |  |  | 0 | 665 | 665 | 0 | 0 | 0 | 0 | 0 | [18 empty] | 0 | 0 | 0 |  |  | *0,85 | *0,8 | 105 | 65 |  |  |  |  | 0 |  | -481738122 | 2 | 1 | 4 | 0 | 0 | 0 | 26874.2 | 26874.2 | 0 | 0 |  | 0 | 3 | 0 |  | 0 | 1 | 0 | 0 | 0 | 0
17 | 1 | 70 | 67 | 19 | 07-05-001-01 | Установка блоков стен подвалов массой до 0,5 т | 100 ШТ | 0.22 | 0 |  |  |  |  | 5929.5 | 776.7 | 3124.9 | 1240.4 | 2027.9 | 0 | 11.6248 | 4.7256 | 0 | 4314.2 | 2614.6 |  | 42253831 | 3083.32 | 623.76 | 1997.74 | 282.48 | 461.82 | 0 | 52.84 | 21.48 | 0 | 3083.32 | 623.76 | 1997.74 | 282.48 | 461.82 | 0 | 52.84 | 21.48 | 0 | 132 | 80 | 1 | 1 |  |  | 1 | 19.96 | 7.11 | 5.66 |  |  |  |  | 0 | 1 | ФЕР-2001, 07-05-001-01, приказ Минстроя России №1039/пр от 30.12.2016г. |  |  | 7005 | 0 | РСЦ с 1.09.2017г. | 1 | 2 | 0 | 19.96 | 1 | 1 | 1 | 1 | 1 |  | 155 | 100 |  |  |  |  | 0 | 0 | [5 empty] | 0 |  | 0 | 5929.5 | 3530.4816 | 14203.9314 | 5638.3008 | 9217.9272 | 0 | 52.84 | 21.48 | 0 | 4314.156 | 2614.64 | [13 empty] | 0 | 0 | 1 | 1 |  |  |  | 1013 | 100 ШТ | 100 ШТ | 1 | [6 empty] | 39125325 | 2 | Общестроительные работы | 0 |  | 1 | 7005 | Сборные бетонные констр. в жил. стр/ (крупно-пан. д_стр. (для СП=108% - {КПД}=1; обыч. д_стр. СП=90% - {КПД}=0) | ФЕР-07 |  |  |  | 0 | 3083.32 | 623.76 | 1997.74 | 282.48 | 461.82 | 52.84 | 21.48 | 0 | [17 empty] | 0 | 0 | 0 |  |  | *0,85 | *0,8 | 155 | 100 |  |  |  |  | 0 |  | 50669219 | 2 | 1 | 4 | 0 | 0 | 0 | 12858.3 | 12858.3 | 0 | 0 |  | 0 | 3 | 0 |  | 0 | 19.96 | 0 | 0 | 0 | 0
18 | 1 | 67 |  | 19,1 | 04.1.02.05-0026 | Бетон тяжелый, крупность заполнителя 10 мм, класс В15 (М200) | м3 | 0.0902 | 0.41 |  |  |  |  | 339.5 | 339.5 | 0 | 0 | 0 | 0 | 0 | 0 | 0 | 0 | 0 |  | 42253831 | 665 | 665 | 0 | 0 | 0 | 0 | 0 | 0 | 0 | 665 | 665 | 0 | 0 | 0 | 0 | 0 | 0 | 0 | 89 | 52 | 1 | 1 |  |  | 1 | 1 | 1 | 5.66 |  |  |  |  | 3 | 1 | ФССЦ-2001, 04.1.02.05-0026, приказ Минстроя России №1039/пр от 30.12.2016г. |  |  | 6001 | 0 | РСЦ с 1.09.2017г. | 1 | 2 | 0 | 1 | 1 | 1 | 1 | 1 | 1 |  | 105 | 65 |  |  |  |  | 0 | 0 | [5 empty] | 0 |  | 0 | 339.5 | 3763.9 | 0 | 0 | 0 | 0 | 0 | 0 | 0 | 0 | 0 | [13 empty] | 0 | 0 | 1 | 1 |  |  |  | 1007 | м3 | м3 | 1 | [6 empty] | 39125360 | 2 | Общестроительные работы | 0 |  | 1 | 6001 | Монолитные бетонные и железобетонные конструкции в промышленном строительстве | ФЕР-06 |  |  |  | 0 | 665 | 665 | 0 | 0 | 0 | 0 | 0 | [18 empty] | 0 | 0 | 0 |  |  | *0,85 | *0,8 | 105 | 65 |  |  |  |  | 0 |  | -481738122 | 2 | 1 | 4 | 0 | 0 | 0 | 339.5 | 339.5 | 0 | 0 |  | 0 | 3 | 0 |  | 0 | 1 | 0 | 0 | 0 | 0
18 | 1 | 69 |  | 19,2 | Прайс лист | Стоимость ФБС 12 -3-6т Прив цена= 1705,1/1,18/5,66*1,02= | 1 шт. | 11 | 50 |  |  |  |  | 16212.9 | 16212.9 | 0 | 0 | 0 | 0 | 0 | 0 | 0 | 0 | 0 |  | 42253831 | 260.4064 | 260.4064 | 0 | 0 | 0 | 0 | 0 | 0 | 0 | 0 | 0 | 0 | 0 | 0 | 0 | 0 | 0 | 0 | 0 | 0 | 1 | 1 |  |  | 1 | 1 | 1 | 5.66 |  |  |  |  | 3 | 1 |  |  |  | 1100 | 0 | РСЦ с 1.09.2017г. | 1 | 8 | 0 | 1 | 1 | 1 | 1 | 1 | 1 |  | 0 | 0 |  |  |  |  | 0 | 0 | [5 empty] | 0 |  | 0 | 16212.9 | 1473.9 | 0 | 0 | 0 | 0 | 0 | 0 | 0 | 0 | 0 |  |  |  | =1705,1/1,18/5,66*1,02 | [9 empty] | 0 | 0 | 1 | 1 |  |  |  | 1010 | 1 шт. | 1привод | 1 | [6 empty] | 39125556 | 8 | Материалы строительные | 0 |  | 1 | 1100 | Материалы, изделия и конструкции | материалы (03) |  |  |  | 0 | 0 | 0 | 0 | 0 | 0 | 0 | 0 | [18 empty] | 0 | 0 | 0 |  |  |  |  | 0 | 0 |  |  |  |  | 0 |  | 40907843 | 2 | 0 | 4 | 0 | 0 | 0 | 16212.9 | 16212.9 | 0 | 0 |  | 0 | 3 | 0 |  | 0 | 1 | 0 | 0 | 0 | 0
18 | 1 | 70 |  | 19,3 | Прайс лист | Стоимость ФБС 9 -3-6т Прив цена= 1320,42/1,18/5,66*1,02= | 1 шт. | 11 | 50 |  |  |  |  | 12555.2 | 12555.2 | 0 | 0 | 0 | 0 | 0 | 0 | 0 | 0 | 0 |  | 42253831 | 201.6572 | 201.6572 | 0 | 0 | 0 | 0 | 0 | 0 | 0 | 0 | 0 | 0 | 0 | 0 | 0 | 0 | 0 | 0 | 0 | 0 | 1 | 1 |  |  | 1 | 1 | 1 | 5.66 |  |  |  |  | 3 | 1 |  |  |  | 1100 | 0 | РСЦ с 1.09.2017г. | 1 | 8 | 0 | 1 | 1 | 1 | 1 | 1 | 1 |  | 0 | 0 |  |  |  |  | 0 | 0 | [5 empty] | 0 |  | 0 | 12555.2 | 1141.38 | 0 | 0 | 0 | 0 | 0 | 0 | 0 | 0 | 0 |  |  |  | = 1320,42/1,18/5,66*1,02 | [9 empty] | 0 | 0 | 1 | 1 |  |  |  | 1010 | 1 шт. | 1привод | 1 | [6 empty] | 39125556 | 8 | Материалы строительные | 0 |  | 1 | 1100 | Материалы, изделия и конструкции | материалы (03) |  |  |  | 0 | 0 | 0 | 0 | 0 | 0 | 0 | 0 | [18 empty] | 0 | 0 | 0 |  |  |  |  | 0 | 0 |  |  |  |  | 0 |  | 112270491 | 2 | 0 | 4 | 0 | 0 | 0 | 12555.2 | 12555.2 | 0 | 0 |  | 0 | 3 | 0 |  | 0 | 1 | 0 | 0 | 0 | 0
17 | 1 | 78 | 75 | 20 | 07-05-001-02 | Установка блоков стен подвалов массой до 1 т | 100 ШТ | 0.24 | 0 |  |  |  |  | 9048.6 | 1165.1 | 4779 | 1898.8 | 3104.5 | 0 | 17.796 | 7.2456 | 0 | 6604.4 | 4002.6 |  | 42253831 | 4306.39 | 857.67 | 2800.65 | 396.37 | 648.07 | 0 | 74.15 | 30.19 | 0 | 4306.39 | 857.67 | 2800.65 | 396.37 | 648.07 | 0 | 74.15 | 30.19 | 0 | 132 | 80 | 1 | 1 |  |  | 1 | 19.96 | 7.11 | 5.66 |  |  |  |  | 0 | 1 | ФЕР-2001, 07-05-001-02, приказ Минстроя России №1039/пр от 30.12.2016г. |  |  | 7005 | 0 | РСЦ с 1.09.2017г. | 1 | 2 | 0 | 19.96 | 1 | 1 | 1 | 1 | 1 |  | 155 | 100 |  |  |  |  | 0 | 0 | [5 empty] | 0 |  | 0 | 9048.6 | 4854.4122 | 19912.6215 | 7911.5452 | 12935.4772 | 0 | 74.15 | 30.19 | 0 | 6604.356 | 4002.64 | [13 empty] | 0 | 0 | 1 | 1 |  |  |  | 1013 | 100 ШТ | 100 ШТ | 1 | [6 empty] | 39125325 | 2 | Общестроительные работы | 0 |  | 1 | 7005 | Сборные бетонные констр. в жил. стр/ (крупно-пан. д_стр. (для СП=108% - {КПД}=1; обыч. д_стр. СП=90% - {КПД}=0) | ФЕР-07 |  |  |  | 0 | 4306.39 | 857.67 | 2800.65 | 396.37 | 648.07 | 74.15 | 30.19 | 0 | [17 empty] | 0 | 0 | 0 |  |  | *0,85 | *0,8 | 155 | 100 |  |  |  |  | 0 |  | -1078029098 | 2 | 1 | 4 | 0 | 0 | 0 | 19655.6 | 19655.6 | 0 | 0 |  | 0 | 3 | 0 |  | 0 | 19.96 | 0 | 0 | 0 | 0
18 | 1 | 76 |  | 20,1 | 04.1.02.05-0026 | Бетон тяжелый, крупность заполнителя 10 мм, класс В15 (М200) | м3 | 0.1704 | 0.71 |  |  |  |  | 641.4 | 641.4 | 0 | 0 | 0 | 0 | 0 | 0 | 0 | 0 | 0 |  | 42253831 | 665 | 665 | 0 | 0 | 0 | 0 | 0 | 0 | 0 | 665 | 665 | 0 | 0 | 0 | 0 | 0 | 0 | 0 | 89 | 52 | 1 | 1 |  |  | 1 | 1 | 1 | 5.66 |  |  |  |  | 3 | 1 | ФССЦ-2001, 04.1.02.05-0026, приказ Минстроя России №1039/пр от 30.12.2016г. |  |  | 6001 | 0 | РСЦ с 1.09.2017г. | 1 | 2 | 0 | 1 | 1 | 1 | 1 | 1 | 1 |  | 105 | 65 |  |  |  |  | 0 | 0 | [5 empty] | 0 |  | 0 | 641.4 | 3763.9 | 0 | 0 | 0 | 0 | 0 | 0 | 0 | 0 | 0 | [13 empty] | 0 | 0 | 1 | 1 |  |  |  | 1007 | м3 | м3 | 1 | [6 empty] | 39125360 | 2 | Общестроительные работы | 0 |  | 1 | 6001 | Монолитные бетонные и железобетонные конструкции в промышленном строительстве | ФЕР-06 |  |  |  | 0 | 665 | 665 | 0 | 0 | 0 | 0 | 0 | [18 empty] | 0 | 0 | 0 |  |  | *0,85 | *0,8 | 105 | 65 |  |  |  |  | 0 |  | -481738122 | 2 | 1 | 4 | 0 | 0 | 0 | 641.4 | 641.4 | 0 | 0 |  | 0 | 3 | 0 |  | 0 | 1 | 0 | 0 | 0 | 0
18 | 1 | 78 |  | 20,2 | Прайс лист | Стоимость ФБС 24 -3-6т Прив цена= 2310,44/1,18/5,66*1,02= | 1 шт. | 24 | 100 |  |  |  |  | 47931.8 | 47931.8 | 0 | 0 | 0 | 0 | 0 | 0 | 0 | 0 | 0 |  | 42253831 | 352.8551 | 352.8551 | 0 | 0 | 0 | 0 | 0 | 0 | 0 | 0 | 0 | 0 | 0 | 0 | 0 | 0 | 0 | 0 | 0 | 0 | 1 | 1 |  |  | 1 | 1 | 1 | 5.66 |  |  |  |  | 3 | 1 |  |  |  | 1100 | 0 | РСЦ с 1.09.2017г. | 1 | 8 | 0 | 1 | 1 | 1 | 1 | 1 | 1 |  | 0 | 0 |  |  |  |  | 0 | 0 | [5 empty] | 0 |  | 0 | 47931.8 | 1997.16 | 0 | 0 | 0 | 0 | 0 | 0 | 0 | 0 | 0 |  |  |  | =2310,44/1,18/5,66*1,02 | [9 empty] | 0 | 0 | 1 | 1 |  |  |  | 1010 | 1 шт. | 1привод | 1 | [6 empty] | 39125556 | 8 | Материалы строительные | 0 |  | 1 | 1100 | Материалы, изделия и конструкции | материалы (03) |  |  |  | 0 | 0 | 0 | 0 | 0 | 0 | 0 | 0 | [18 empty] | 0 | 0 | 0 |  |  |  |  | 0 | 0 |  |  |  |  | 0 |  | -1074717354 | 2 | 0 | 4 | 0 | 0 | 0 | 47931.8 | 47931.8 | 0 | 0 |  | 0 | 3 | 0 |  | 0 | 1 | 0 | 0 | 0 | 0
17 | 1 | 90 | 88 | 21 | 46-03-017-03 | Заделка отверстий, гнезд и борозд в стенах и перегородках железобетонных площадью до 0,1 м2 | м3 | 0.02 | 0 |  |  |  |  | 316.1 | 67.9 | 4.1 | 2 | 244.1 | 0 | 1.5116 | 0.0086 | 0 | 231.3 | 137.8 |  | 42253831 | 1239.98 | 599.89 | 28.65 | 4.99 | 611.44 | 0 | 75.58 | 0.43 | 0 | 1239.98 | 599.89 | 28.65 | 4.99 | 611.44 | 0 | 75.58 | 0.43 | 0 | 94 | 56 | 1 | 1 |  |  | 1 | 19.96 | 7.11 | 5.66 |  |  |  |  | 0 | 1 | ФЕР-2001, 46-03-017-03, приказ Минстроя России №1039/пр от 30.12.2016г. |  |  | 46001 | 0 | РСЦ с 1.09.2017г. | 1 | 2 | 0 | 19.96 | 1 | 1 | 1 | 1 | 1 |  | 110 | 70 |  |  |  |  | 0 | 0 | [5 empty] | 0 |  | 0 | 316.1 | 3395.3774 | 203.7015 | 99.6004 | 12204.3424 | 0 | 75.58 | 0.43 | 0 | 231.334 | 137.816 | [13 empty] | 0 | 0 | 1 | 1 |  |  |  | 1007 | м3 | м3 | 1 | [6 empty] | 39125442 | 2 | Общестроительные работы | 0 |  | 1 | 46001 | Реконструкция зданий и сооружений | ФЕР-46 |  |  |  | 0 | 1239.98 | 599.89 | 28.65 | 4.99 | 611.44 | 75.58 | 0.43 | 0 | [17 empty] | 0 | 0 | 0 |  |  | *0,85 | *0,8 | 110 | 70 |  |  |  |  | 0 |  | 281377325 | 2 | 1 | 4 | 0 | 0 | 0 | 685.2 | 685.2 | 0 | 0 |  | 0 | 3 | 0 |  | 0 | 19.96 | 0 | 0 | 0 | 0
18 | 1 | 86 |  | 21,1 | 04.1.02.05-0026 | Бетон тяжелый, крупность заполнителя 10 мм, класс В15 (М200) | м3 | 0.0208 | 1.04 |  |  |  |  | 78.3 | 78.3 | 0 | 0 | 0 | 0 | 0 | 0 | 0 | 0 | 0 |  | 42253831 | 665 | 665 | 0 | 0 | 0 | 0 | 0 | 0 | 0 | 665 | 665 | 0 | 0 | 0 | 0 | 0 | 0 | 0 | 89 | 52 | 1 | 1 |  |  | 1 | 1 | 1 | 5.66 |  |  |  |  | 3 | 1 | ФССЦ-2001, 04.1.02.05-0026, приказ Минстроя России №1039/пр от 30.12.2016г. |  |  | 6001 | 0 | РСЦ с 1.09.2017г. | 1 | 2 | 0 | 1 | 1 | 1 | 1 | 1 | 1 |  | 105 | 65 |  |  |  |  | 0 | 0 | [5 empty] | 0 |  | 0 | 78.3 | 3763.9 | 0 | 0 | 0 | 0 | 0 | 0 | 0 | 0 | 0 | [13 empty] | 0 | 0 | 1 | 1 |  |  |  | 1007 | м3 | м3 | 1 | [6 empty] | 39125360 | 2 | Общестроительные работы | 0 |  | 1 | 6001 | Монолитные бетонные и железобетонные конструкции в промышленном строительстве | ФЕР-06 |  |  |  | 0 | 665 | 665 | 0 | 0 | 0 | 0 | 0 | [18 empty] | 0 | 0 | 0 |  |  | *0,85 | *0,8 | 105 | 65 |  |  |  |  | 0 |  | -481738122 | 2 | 1 | 4 | 0 | 0 | 0 | 78.3 | 78.3 | 0 | 0 |  | 0 | 3 | 0 |  | 0 | 1 | 0 | 0 | 0 | 0
17 | 1 | 97 | 96 | 22 | 29-01-253-01 | Установка гильз из стальных труб диаметром 100 мм | 10 ШТ | 3.6 | 0 |  |  |  |  | 5882.4 | 9.6 | 7.2 | 0 | 5865.6 | 0 | 32.4 | 0 | 0 | 7214.7 | 3519.4 |  | 42253831 | 82.38 | 0.47 | 0.28 | 0 | 81.63 | 0 | 9 | 0 | 0 | 82.38 | 0.47 | 0.28 | 0 | 81.63 | 0 | 9 | 0 | 0 | 123 | 60 | 1 | 1 |  |  | 1 | 19.96 | 7.11 | 5.66 |  |  |  |  | 0 | 1 | ФЕР-2001, 29-01-253-01, приказ Минстроя России №1039/пр от 30.12.2016г. |  |  | 29001 | 0 | РСЦ с 1.09.2017г. | 1 | 2 | 0 | 19.96 | 1 | 1 | 1 | 1 | 1 |  | 145 | 75 |  |  |  |  | 0 | 0 | [5 empty] | 0 |  | 0 | 5882.4 | 2.6602 | 1.9908 | 0 | 1629.3348 | 0 | 9 | 0 | 0 | 7214.688 | 3519.36 | [13 empty] | 0 | 0 | 1 | 1 |  |  |  | 1013 | 10 ШТ | 10 ШТ | 1 | [6 empty] | 39125418 | 2 | Общестроительные работы | 0 |  | 1 | 29001 | Тоннели и метрополитены - закрытый способ работ | ФЕР-29 |  |  |  | 0 | 82.38 | 0.47 | 0.28 | 0 | 81.63 | 9 | 0 | 0 | [17 empty] | 0 | 0 | 0 |  |  | *0,85 | *0,8 | 145 | 75 |  |  |  |  | 0 |  | -382174363 | 2 | 1 | 4 | 0 | 0 | 0 | 16616.5 | 16616.5 | 0 | 0 |  | 0 | 3 | 0 |  | 0 | 19.96 | 0 | 0 | 0 | 0
17 | 1 | 106 | 108 | 23 | 22-01-002-01 | Укладка хризотилцементных водопроводных труб с соединением труб чугунными муфтами диаметром 100 мм | км | 0.042 | 0 |  |  |  |  | 3397.3 | 452.6 | 154.8 | 26.3 | 2789.9 | 0 | 15.2258 | 0.1113 | 0 | 3126 | 1999.5 |  | 42253831 | 5750.34 | 1903.98 | 518.43 | 31.42 | 3327.93 | 0 | 362.52 | 2.65 | 0 | 5750.34 | 1903.98 | 518.43 | 31.42 | 3327.93 | 0 | 362.52 | 2.65 | 0 | 111 | 71 | 1 | 1 |  |  | 1 | 19.96 | 7.11 | 5.66 |  |  |  |  | 0 | 1 | ФЕР-2001, 22-01-002-01, приказ Минстроя России №1039/пр от 30.12.2016г. |  |  | 22001 | 0 | РСЦ с 1.09.2017г. | 1 | 2 | 0 | 19.96 | 1 | 1 | 1 | 1 | 1 |  | 130 | 89 |  |  |  |  | 0 | 0 | [5 empty] | 0 |  | 0 | 3397.3 | 10776.5268 | 3686.0373 | 627.1432 | 66425.4828 | 0 | 362.52 | 2.65 | 0 | 3125.982 | 1999.502 | [13 empty] | 0 | 0 | 1 | 1 |  |  |  | 1003 | км | км | 1000 | [6 empty] | 39125406 | 2 | Общестроительные работы | 0 |  | 1 | 22001 | Водопровод - наружные сети | ФЕР-22 |  |  |  | 0 | 5750.34 | 1903.98 | 518.43 | 31.42 | 3327.93 | 362.52 | 2.65 | 0 | [17 empty] | 0 | 0 | 0 |  |  | *0,85 | *0,8 | 130 | 89 |  |  |  |  | 0 |  | 1088025456 | 2 | 1 | 4 | 0 | 0 | 0 | 8522.8 | 8522.8 | 0 | 0 |  | 0 | 3 | 0 |  | 0 | 19.96 | 0 | 0 | 0 | 0
17 | 1 |  |  | 24 | 24.2.05.01-0001 | Трубы хризотилцементные безнапорные БНТ, диаметр условного прохода 100 мм | м | 42.336 | 0 |  |  |  |  | 3474.5 | 3474.5 | 0 | 0 | 0 | 0 | 0 | 0 | 0 | 0 | 0 |  | 42253831 | 14.5 | 14.5 | 0 | 0 | 0 | 0 | 0 | 0 | 0 | 14.5 | 14.5 | 0 | 0 | 0 | 0 | 0 | 0 | 0 | 0 | 0 | 1 | 1 |  |  | 1 | 1 | 1 | 5.66 |  |  |  |  | 3 | 1 | ФССЦ-2001, 24.2.05.01-0001, приказ Минстроя России №1039/пр от 30.12.2016г. |  |  | 500001 | 0 | РСЦ с 1.09.2017г. | 1 | 8 | 0 | 1 | 1 | 1 | 1 | 1 | 1 |  | 0 | 0 |  |  |  |  | 0 | 0 | [5 empty] | 0 |  | 0 | 3474.5 | 82.07 | 0 | 0 | 0 | 0 | 0 | 0 | 0 | 0 | 0 | [13 empty] | 0 | 0 | 1 | 1 |  |  |  | 1003 | м | м | 1 | [6 empty] | 39125306 | 8 | Материалы строительные | 0 |  | 1 | 500001 | Материалы и конструкции ( строительные ) по ценникам и каталогом | ФССЦст |  |  |  | 0 | 14.5 | 14.5 | 0 | 0 | 0 | 0 | 0 | 0 | [17 empty] | 0 | 0 | 0 |  |  |  |  | 0 | 0 |  |  |  |  | 0 |  | 1533067279 | 2 | 1 | 4 | 0 | 0 | 0 | 3474.5 | 3474.5 | 0 | 0 |  | 0 | 3 | 0 |  | 0 | 1 | 0 | 0 | 0 | 0
17 | 1 | 113 | 115 | 25 | 06-01-015-06 | Установка стальных конструкций, остающихся в теле бетона (пластина 300*300*10-12шт и арматура -200мм - д. 8 мм2 -24шт и арматурная сетка) | т | 0.181 | 0 |  |  |  |  | 2250.7 | 74 | 566.5 | 195.6 | 1610.2 | 0 | 8.3857 | 0.79278 | 0 | 1607.2 | 939 |  | 42253831 | 958.14 | 72.21 | 440.24 | 54.14 | 445.69 | 0 | 46.33 | 4.38 | 0 | 958.14 | 72.21 | 440.24 | 54.14 | 445.69 | 0 | 46.33 | 4.38 | 0 | 89 | 52 | 1 | 1 |  |  | 1 | 19.96 | 7.11 | 5.66 |  |  |  |  | 0 | 1 | ФЕР-2001, 06-01-015-06, приказ Минстроя России №1039/пр от 30.12.2016г. |  |  | 6001 | 0 | РСЦ с 1.09.2017г. | 1 | 2 | 0 | 19.96 | 1 | 1 | 1 | 1 | 1 |  | 105 | 65 |  |  |  |  | 0 | 0 | [5 empty] | 0 |  | 0 | 2250.7 | 408.7086 | 3130.1064 | 1080.6344 | 8895.9724 | 0 | 46.33 | 4.38 | 0 | 1607.162 | 939.016 | [13 empty] | 0 | 0 | 1 | 1 |  |  |  | 1009 | т | т | 1000 | [6 empty] | 39125360 | 2 | Общестроительные работы | 0 |  | 1 | 6001 | Монолитные бетонные и железобетонные конструкции в промышленном строительстве | ФЕР-06 |  |  |  | 0 | 958.14 | 72.21 | 440.24 | 54.14 | 445.69 | 46.33 | 4.38 | 0 | [17 empty] | 0 | 0 | 0 |  |  | *0,85 | *0,8 | 105 | 65 |  |  |  |  | 0 |  | 2075211485 | 2 | 1 | 4 | 0 | 0 | 0 | 4796.9 | 4796.9 | 0 | 0 |  | 0 | 3 | 0 |  | 0 | 19.96 | 0 | 0 | 0 | 0
18 | 1 | 113 |  | 25,1 | 08.4.03.02-0002 | Горячекатаная арматурная сталь гладкая класса А-I, диаметром 8 мм | т | 0.181 | 1 |  |  |  |  | 6945.8 | 6945.8 | 0 | 0 | 0 | 0 | 0 | 0 | 0 | 0 | 0 |  | 42253831 | 6780 | 6780 | 0 | 0 | 0 | 0 | 0 | 0 | 0 | 6780 | 6780 | 0 | 0 | 0 | 0 | 0 | 0 | 0 | 89 | 52 | 1 | 1 |  |  | 1 | 1 | 1 | 5.66 |  |  |  |  | 3 | 1 | ФССЦ-2001, 08.4.03.02-0002, приказ Минстроя России №1039/пр от 30.12.2016г. |  |  | 6001 | 0 | РСЦ с 1.09.2017г. | 1 | 2 | 0 | 1 | 1 | 1 | 1 | 1 | 1 |  | 105 | 65 |  |  |  |  | 0 | 0 | [5 empty] | 0 |  | 0 | 6945.8 | 38374.8 | 0 | 0 | 0 | 0 | 0 | 0 | 0 | 0 | 0 | [13 empty] | 0 | 0 | 1 | 1 |  |  |  | 1009 | т | т | 1000 | [6 empty] | 39125360 | 2 | Общестроительные работы | 0 |  | 1 | 6001 | Монолитные бетонные и железобетонные конструкции в промышленном строительстве | ФЕР-06 |  |  |  | 0 | 6780 | 6780 | 0 | 0 | 0 | 0 | 0 | [18 empty] | 0 | 0 | 0 |  |  | *0,85 | *0,8 | 105 | 65 |  |  |  |  | 0 |  | 1282234864 | 2 | 1 | 4 | 0 | 0 | 0 | 6945.8 | 6945.8 | 0 | 0 |  | 0 | 3 | 0 |  | 0 | 1 | 0 | 0 | 0 | 0
17 | 1 | 119 | 121 | 26 | 06-01-015-10 | Армирование подстилающих слоев и набетонок | т | 0.03 | 0 |  |  |  |  | 122.5 | 48.5 | 6.9 | 2.8 | 67.1 | 0 | 0.3792 | 0.0114 | 0 | 62.2 | 36.3 |  | 42253831 | 429.97 | 285.6 | 32.38 | 4.71 | 111.99 | 0 | 12.64 | 0.38 | 0 | 429.97 | 285.6 | 32.38 | 4.71 | 111.99 | 0 | 12.64 | 0.38 | 0 | 89 | 52 | 1 | 1 |  |  | 1 | 19.96 | 7.11 | 5.66 |  |  |  |  | 0 | 1 | ФЕР-2001, 06-01-015-10, приказ Минстроя России №1039/пр от 30.12.2016г. |  |  | 6001 | 0 | РСЦ с 1.09.2017г. | 1 | 2 | 0 | 19.96 | 1 | 1 | 1 | 1 | 1 |  | 105 | 65 |  |  |  |  | 0 | 0 | [5 empty] | 0 |  | 0 | 122.5 | 1616.496 | 230.2218 | 94.0116 | 2235.3204 | 0 | 12.64 | 0.38 | 0 | 62.211 | 36.348 | [13 empty] | 0 | 0 | 1 | 1 |  |  |  | 1009 | т | т | 1000 | [6 empty] | 39125360 | 2 | Общестроительные работы | 0 |  | 1 | 6001 | Монолитные бетонные и железобетонные конструкции в промышленном строительстве | ФЕР-06 |  |  |  | 0 | 429.97 | 285.6 | 32.38 | 4.71 | 111.99 | 12.64 | 0.38 | 0 | [17 empty] | 0 | 0 | 0 |  |  | *0,85 | *0,8 | 105 | 65 |  |  |  |  | 0 |  | -2016543000 | 2 | 1 | 4 | 0 | 0 | 0 | 221 | 221 | 0 | 0 |  | 0 | 3 | 0 |  | 0 | 19.96 | 0 | 0 | 0 | 0
18 | 1 | 119 |  | 26,1 | 08.4.03.02-0004 | Горячекатаная арматурная сталь гладкая класса А-I, диаметром 12 мм | т | 0.03 | 1 |  |  |  |  | 1105.2 | 1105.2 | 0 | 0 | 0 | 0 | 0 | 0 | 0 | 0 | 0 |  | 42253831 | 6508.75 | 6508.75 | 0 | 0 | 0 | 0 | 0 | 0 | 0 | 6508.75 | 6508.75 | 0 | 0 | 0 | 0 | 0 | 0 | 0 | 89 | 52 | 1 | 1 |  |  | 1 | 1 | 1 | 5.66 |  |  |  |  | 3 | 1 | ФССЦ-2001, 08.4.03.02-0004, приказ Минстроя России №1039/пр от 30.12.2016г. |  |  | 6001 | 0 | РСЦ с 1.09.2017г. | 1 | 2 | 0 | 1 | 1 | 1 | 1 | 1 | 1 |  | 105 | 65 |  |  |  |  | 0 | 0 | [5 empty] | 0 |  | 0 | 1105.2 | 36839.525 | 0 | 0 | 0 | 0 | 0 | 0 | 0 | 0 | 0 | [13 empty] | 0 | 0 | 1 | 1 |  |  |  | 1009 | т | т | 1000 | [6 empty] | 39125360 | 2 | Общестроительные работы | 0 |  | 1 | 6001 | Монолитные бетонные и железобетонные конструкции в промышленном строительстве | ФЕР-06 |  |  |  | 0 | 6508.75 | 6508.75 | 0 | 0 | 0 | 0 | 0 | [18 empty] | 0 | 0 | 0 |  |  | *0,85 | *0,8 | 105 | 65 |  |  |  |  | 0 |  | 1969538235 | 2 | 1 | 4 | 0 | 0 | 0 | 1105.2 | 1105.2 | 0 | 0 |  | 0 | 3 | 0 |  | 0 | 1 | 0 | 0 | 0 | 0
17 | 1 | 134 | 136 | 27 | 11-01-005-01 | Устройство гидроизоляции из полиэтиленовой пленки 1 слой | 100 м2 | 0.5 | 0 |  |  |  |  | 23264.3 | 7374.2 | 281.7 | 525.7 | 15608.4 | 0 | 76.59 | 2.58 | 0 | 16940.8 | 9680.5 |  | 42253831 | 4248.94 | 2605.74 | 79.23 | 52.68 | 1563.97 | 0 | 153.18 | 5.16 | 0 | 4248.94 | 2605.74 | 79.23 | 52.68 | 1563.97 | 0 | 153.18 | 5.16 | 0 | 105 | 60 | 1 | 1 |  |  | 1 | 19.96 | 7.11 | 5.66 |  |  |  |  | 0 | 1 | ФЕР-2001, 11-01-005-01, приказ Минстроя России №1039/пр от 30.12.2016г. |  |  | 11001 | 0 | РСЦ с 1.09.2017г. | 1 | 2 | 0 | 19.96 | 1 | 1 | 1 | 1 | 1 |  | 123 | 75 |  |  |  |  | 0 | 0 | [5 empty] | 0 |  | 0 | 23264.3 | 14748.4884 | 563.3253 | 1051.4928 | 31216.8412 | 0 | 153.18 | 5.16 | 0 | 16940.805 | 9680.46 | [13 empty] | 0 | 0 | 1 | 1 |  |  |  | 1005 | 100 м2 | 100 м2 | 100 | [6 empty] | 39125374 | 2 | Общестроительные работы | 0 |  | 1 | 11001 | Полы | ФЕР-11 |  |  |  | 0 | 4248.94 | 2605.74 | 79.23 | 52.68 | 1563.97 | 153.18 | 5.16 | 0 | [17 empty] | 0 | 0 | 0 |  |  | *0,85 | *0,8 | 123 | 75 |  |  |  |  | 0 |  | 67671306 | 2 | 1 | 4 | 0 | 0 | 0 | 49885.6 | 49885.6 | 0 | 0 |  | 0 | 3 | 0 |  | 0 | 19.96 | 0 | 0 | 0 | 0
17 | 1 | 142 | 144 | 28 | 08-01-003-07 | Гидроизоляция боковая обмазочная битумная в 2 слоя по выровненной поверхности бутовой кладки, кирпичу, бетону | 100 м2 | 1.7 | 0 |  |  |  |  | 16352.1 | 8645.2 | 865.9 | 78.7 | 6841 | 0 | 36.04 | 0.34 | 0 | 7196.5 | 4428.6 |  | 42253831 | 1171.73 | 898.48 | 71.64 | 2.32 | 201.61 | 0 | 21.2 | 0.2 | 0 | 1171.73 | 898.48 | 71.64 | 2.32 | 201.61 | 0 | 21.2 | 0.2 | 0 | 104 | 64 | 1 | 1 |  |  | 1 | 19.96 | 7.11 | 5.66 |  |  |  |  | 0 | 1 | ФЕР-2001, 08-01-003-07, приказ Минстроя России №1039/пр от 30.12.2016г. |  |  | 8001 | 0 | РСЦ с 1.09.2017г. | 1 | 2 | 0 | 19.96 | 1 | 1 | 1 | 1 | 1 |  | 122 | 80 |  |  |  |  | 0 | 0 | [5 empty] | 0 |  | 0 | 16352.1 | 5085.3968 | 509.3604 | 46.3072 | 4024.1356 | 0 | 21.2 | 0.2 | 0 | 7196.488 | 4428.608 | [13 empty] | 0 | 0 | 1 | 1 |  |  |  | 1005 | 100 м2 | 100 м2 | 100 | [6 empty] | 39125371 | 2 | Общестроительные работы | 0 |  | 1 | 8001 | Конструкции из кирпича и блоков | ФЕР-08 |  |  |  | 0 | 1171.73 | 898.48 | 71.64 | 2.32 | 201.61 | 21.2 | 0.2 | 0 | [17 empty] | 0 | 0 | 0 |  |  | *0,85 | *0,8 | 122 | 80 |  |  |  |  | 0 |  | 1759428638 | 2 | 1 | 4 | 0 | 0 | 0 | 27977.2 | 27977.2 | 0 | 0 |  | 0 | 3 | 0 |  | 0 | 19.96 | 0 | 0 | 0 | 0
19 | 1 |  |  |  |  | Бетонная отмостка КТП | [19 empty] | 1 | [181 empty] | 0
17 | 1 | 150 | 152 | 29 | 06-01-001-01 | Устройство бетонной отмостки | 100 м3 | 0.03 | 0 |  |  |  |  | 1333.2 | 153.8 | 338.7 | 146.4 | 840.7 | 0 | 5.4 | 0.5439 | 0 | 878.5 | 513.3 |  | 42253831 | 3897.23 | 905.49 | 1587.74 | 244.51 | 1404 | 0 | 180 | 18.13 | 0 | 3897.23 | 905.49 | 1587.74 | 244.51 | 1404 | 0 | 180 | 18.13 | 0 | 89 | 52 | 1 | 1 |  |  | 1 | 19.96 | 7.11 | 5.66 |  |  |  |  | 0 | 1 | ФЕР-2001, 06-01-001-01, приказ Минстроя России №1039/пр от 30.12.2016г. |  |  | 6001 | 0 | РСЦ с 1.09.2017г. | 1 | 2 | 0 | 19.96 | 1 | 1 | 1 | 1 | 1 |  | 105 | 65 |  |  |  |  | 0 | 0 | [5 empty] | 0 |  | 0 | 1333.2 | 5125.0734 | 11288.8314 | 4880.4196 | 28023.84 | 0 | 180 | 18.13 | 0 | 878.519 | 513.292 | [13 empty] | 0 | 0 | 1 | 1 |  |  |  | 1007 | 100 м3 | 100 м3 | 100 | [6 empty] | 39125360 | 2 | Общестроительные работы | 0 |  | 1 | 6001 | Монолитные бетонные и железобетонные конструкции в промышленном строительстве | ФЕР-06 |  |  |  | 0 | 3897.23 | 905.49 | 1587.74 | 244.51 | 1404 | 180 | 18.13 | 0 | [17 empty] | 0 | 0 | 0 |  |  | *0,85 | *0,8 | 105 | 65 |  |  |  |  | 0 |  | 872173435 | 2 | 1 | 4 | 0 | 0 | 0 | 2725 | 2725 | 0 | 0 |  | 0 | 3 | 0 |  | 0 | 19.96 | 0 | 0 | 0 | 0
18 | 1 | 150 |  | 29,1 | 04.1.02.05-0026 | Бетон тяжелый, крупность заполнителя 10 мм, класс В15 (М200) | м3 | 3.06 | 102 |  |  |  |  | 11517.5 | 11517.5 | 0 | 0 | 0 | 0 | 0 | 0 | 0 | 0 | 0 |  | 42253831 | 665 | 665 | 0 | 0 | 0 | 0 | 0 | 0 | 0 | 665 | 665 | 0 | 0 | 0 | 0 | 0 | 0 | 0 | 89 | 52 | 1 | 1 |  |  | 1 | 1 | 1 | 5.66 |  |  |  |  | 3 | 1 | ФССЦ-2001, 04.1.02.05-0026, приказ Минстроя России №1039/пр от 30.12.2016г. |  |  | 6001 | 0 | РСЦ с 1.09.2017г. | 1 | 2 | 0 | 1 | 1 | 1 | 1 | 1 | 1 |  | 105 | 65 |  |  |  |  | 0 | 0 | [5 empty] | 0 |  | 0 | 11517.5 | 3763.9 | 0 | 0 | 0 | 0 | 0 | 0 | 0 | 0 | 0 | [13 empty] | 0 | 0 | 1 | 1 |  |  |  | 1007 | м3 | м3 | 1 | [6 empty] | 39125360 | 2 | Общестроительные работы | 0 |  | 1 | 6001 | Монолитные бетонные и железобетонные конструкции в промышленном строительстве | ФЕР-06 |  |  |  | 0 | 665 | 665 | 0 | 0 | 0 | 0 | 0 | [18 empty] | 0 | 0 | 0 |  |  | *0,85 | *0,8 | 105 | 65 |  |  |  |  | 0 |  | -481738122 | 2 | 1 | 4 | 0 | 0 | 0 | 11517.5 | 11517.5 | 0 | 0 |  | 0 | 3 | 0 |  | 0 | 1 | 0 | 0 | 0 | 0
19 | 1 |  |  |  |  | Подъезд к КТП на площади ~15м2 | [19 empty] | 1 | [181 empty] | 0
17 | 1 | 158 | 160 | 30 | 27-04-001-01 | Устройство подстилающих и выравнивающих слоев оснований из песка | 100 м3 | 0.03 | 0 |  |  |  |  | 534.9 | 2.1 | 457.3 | 106.3 | 75.5 | 0 | 0.4716 | 0.4164 | 0 | 220 | 138.2 |  | 42253831 | 2281.99 | 12.2 | 2143.72 | 177.59 | 126.07 | 0 | 15.72 | 13.88 | 0 | 2281.99 | 12.2 | 2143.72 | 177.59 | 126.07 | 0 | 15.72 | 13.88 | 0 | 121 | 76 | 1 | 1 |  |  | 1 | 19.96 | 7.11 | 5.66 |  |  |  |  | 0 | 1 | ФЕР-2001, 27-04-001-01, приказ Минстроя России №1039/пр от 30.12.2016г. |  |  | 27001 | 0 | РСЦ с 1.09.2017г. | 1 | 2 | 0 | 19.96 | 1 | 1 | 1 | 1 | 1 |  | 142 | 95 |  |  |  |  | 0 | 0 | [5 empty] | 0 |  | 0 | 534.9 | 69.052 | 15241.8492 | 3544.6964 | 2516.3572 | 0 | 15.72 | 13.88 | 0 | 219.978 | 138.168 | [13 empty] | 0 | 0 | 1 | 1 |  |  |  | 1007 | 100 м3 | 100 м3 | 100 | [6 empty] | 39125414 | 2 | Общестроительные работы | 0 |  | 1 | 27001 | Автомобильные дороги | ФЕР-27 |  |  |  | 0 | 2281.99 | 12.2 | 2143.72 | 177.59 | 126.07 | 15.72 | 13.88 | 0 | [17 empty] | 0 | 0 | 0 |  |  | *0,85 | *0,8 | 142 | 95 |  |  |  |  | 0 |  | 684086074 | 2 | 1 | 4 | 0 | 0 | 0 | 893.1 | 893.1 | 0 | 0 |  | 0 | 3 | 0 |  | 0 | 19.96 | 0 | 0 | 0 | 0
18 | 1 | 158 |  | 30,1 | 02.3.01.02-0015 | Песок природный для строительных работ средний | м3 | 3 | 100 |  |  |  |  | 938.3 | 938.3 | 0 | 0 | 0 | 0 | 0 | 0 | 0 | 0 | 0 |  | 42253831 | 55.26 | 55.26 | 0 | 0 | 0 | 0 | 0 | 0 | 0 | 55.26 | 55.26 | 0 | 0 | 0 | 0 | 0 | 0 | 0 | 80 | 45 | 1 | 1 |  |  | 1 | 1 | 1 | 5.66 |  |  |  |  | 3 | 1 | ФССЦ-2001, 02.3.01.02-0015, приказ Минстроя России №1039/пр от 30.12.2016г. |  |  | 500001 | 0 | РСЦ с 1.09.2017г. | 1 | 8 | 0 | 1 | 1 | 1 | 1 | 1 | 1 |  | 80 | 45 |  |  |  |  | 0 | 0 | [5 empty] | 0 |  | 0 | 938.3 | 312.7716 | 0 | 0 | 0 | 0 | 0 | 0 | 0 | 0 | 0 | [13 empty] | 0 | 0 | 1 | 1 |  |  |  | 1007 | м3 | м3 | 1 | [6 empty] | 39125306 | 8 | Материалы строительные | 0 |  | 1 | 500001 | Материалы и конструкции ( строительные ) по ценникам и каталогом | ФССЦст |  |  |  | 0 | 55.26 | 55.26 | 0 | 0 | 0 | 0 | 0 | [18 empty] | 0 | 0 | 0 |  |  |  |  | 80 | 45 |  |  |  |  | 0 |  | -35545874 | 2 | 1 | 4 | 0 | 0 | 0 | 938.3 | 938.3 | 0 | 0 |  | 0 | 0 | 0 |  | 0 | 1 | 0 | 0 | 0 | 0
17 | 1 | 166 | 169 | 31 | 27-04-001-04 | Устройство подстилающих и выравнивающих слоев оснований из щебня | 100 м3 | 0.03 | 0 |  |  |  |  | 832.3 | 2.9 | 712.2 | 166.9 | 117.2 | 0 | 0.7257 | 0.618 | 0 | 343.8 | 215.9 |  | 42253831 | 3551.63 | 17.08 | 3338.85 | 278.65 | 195.7 | 0 | 24.19 | 20.6 | 0 | 3551.63 | 17.08 | 3338.85 | 278.65 | 195.7 | 0 | 24.19 | 20.6 | 0 | 121 | 76 | 1 | 1 |  |  | 1 | 19.96 | 7.11 | 5.66 |  |  |  |  | 0 | 1 | ФЕР-2001, 27-04-001-04, приказ Минстроя России №1039/пр от 30.12.2016г. |  |  | 27001 | 0 | РСЦ с 1.09.2017г. | 1 | 2 | 0 | 19.96 | 1 | 1 | 1 | 1 | 1 |  | 142 | 95 |  |  |  |  | 0 | 0 | [5 empty] | 0 |  | 0 | 832.3 | 96.6728 | 23739.2235 | 5561.854 | 3906.172 | 0 | 24.19 | 20.6 | 0 | 343.761 | 215.916 | [13 empty] | 0 | 0 | 1 | 1 |  |  |  | 1007 | 100 м3 | 100 м3 | 100 | [6 empty] | 39125414 | 2 | Общестроительные работы | 0 |  | 1 | 27001 | Автомобильные дороги | ФЕР-27 |  |  |  | 0 | 3551.63 | 17.08 | 3338.85 | 278.65 | 195.7 | 24.19 | 20.6 | 0 | [17 empty] | 0 | 0 | 0 |  |  | *0,85 | *0,8 | 142 | 95 |  |  |  |  | 0 |  | 1924616243 | 2 | 1 | 4 | 0 | 0 | 0 | 1392 | 1392 | 0 | 0 |  | 0 | 3 | 0 |  | 0 | 19.96 | 0 | 0 | 0 | 0
17 | 1 |  |  | 32 | 02.2.05.04-0046 | Щебень из гравия для строительных работ марка 600, фракция 10-20 мм | м3 | 3.8 | 0 |  |  |  |  | 3003.2 | 3003.2 | 0 | 0 | 0 | 0 | 0 | 0 | 0 | 0 | 0 |  | 42253831 | 139.63 | 139.63 | 0 | 0 | 0 | 0 | 0 | 0 | 0 | 139.63 | 139.63 | 0 | 0 | 0 | 0 | 0 | 0 | 0 | 0 | 0 | 1 | 1 |  |  | 1 | 1 | 1 | 5.66 |  |  |  |  | 3 | 1 | ФССЦ-2001, 02.2.05.04-0046, приказ Минстроя России №1039/пр от 30.12.2016г. |  |  | 500001 | 0 | РСЦ с 1.09.2017г. | 1 | 8 | 0 | 1 | 1 | 1 | 1 | 1 | 1 |  | 0 | 0 |  |  |  |  | 0 | 0 | [5 empty] | 0 |  | 0 | 3003.2 | 790.3058 | 0 | 0 | 0 | 0 | 0 | 0 | 0 | 0 | 0 | [13 empty] | 0 | 0 | 1 | 1 |  |  |  | 1007 | м3 | м3 | 1 | [6 empty] | 39125306 | 8 | Материалы строительные | 0 |  | 1 | 500001 | Материалы и конструкции ( строительные ) по ценникам и каталогом | ФССЦст |  |  |  | 0 | 139.63 | 139.63 | 0 | 0 | 0 | 0 | 0 | 0 | [17 empty] | 0 | 0 | 0 |  |  |  |  | 0 | 0 |  |  |  |  | 0 |  | 992648480 | 2 | 1 | 4 | 0 | 0 | 0 | 3003.2 | 3003.2 | 0 | 0 |  | 0 | 3 | 0 |  | 0 | 1 | 0 | 0 | 0 | 0
19 | 1 |  |  |  |  | Монтажные работы, заземление. | [19 empty] | 1 | [181 empty] | 0
17 | 1 | 177 | 180 | 33 | м08-02-396-02 | Короб металлический на конструкциях, кронштейнах, по фермам и колоннам, длина 3 м | 100 м | 0.03 | 0 |  |  |  |  | 225.8 | 31.7 | 51.4 | 42.7 | 142.7 | 0 | 0.7608 | 0.2112 | 0 | 150.2 | 96.4 |  | 42253831 | 665.75 | 186.57 | 240.8 | 71.32 | 238.38 | 0 | 25.36 | 7.04 | 0 | 665.75 | 186.57 | 240.8 | 71.32 | 238.38 | 0 | 25.36 | 7.04 | 0 | 81 | 52 | 1 | 1 |  |  | 1 | 19.96 | 7.11 | 5.66 |  |  |  |  | 0 | 2 | ФЕРм-2001, м08-02-396-02, приказ Минстроя России №1039/пр от 30.12.2016г. |  |  | 108001 | 0 | РСЦ с 1.09.2017г. | 1 | 3 | 0 | 19.96 | 1 | 1 | 1 | 1 | 1 |  | 95 | 65 |  |  |  |  | 0 | 0 | [5 empty] | 0 |  | 0 | 225.8 | 1055.9862 | 1712.088 | 1423.5472 | 4758.0648 | 0 | 25.36 | 7.04 | 0 | 150.174 | 96.408 | [13 empty] | 0 | 0 | 1 | 1 |  |  |  | 1003 | 100 м | 100 м | 100 | [6 empty] | 39125249 | 3 | Монтажные работы | 0 |  | 2 | 108001 | Электромонтажные работы , отдел 01-03 : ( на АЭС НР = 110% ) - (работы по упр. авиа.- движением: СП=55% ( {АВИА}=1; обычные работы : СП=65 - {AВИА}=0), при работе на АЭС СП= 68% ) | мФЕР-08 |  |  |  | 0 | 665.75 | 186.57 | 240.8 | 71.32 | 238.38 | 25.36 | 7.04 | 0 | [17 empty] | 0 | 0 | 0 |  |  | *0,85 | *0,8 | 95 | 65 |  |  |  |  | 0 |  | -2139715607 | 2 | 1 | 4 | 0 | 0 | 0 | 472.4 | 0 | 472.4 | 0 |  | 0 | 3 | 0 |  | 0 | 19.96 | 0 | 0 | 0 | 0
17 | 1 |  |  | 34 | Прайс лист | Лоток перфорированный 200х 80х3000х 0.8мм ¦ 35304 ¦ DKC Приведенная цена=485/1,18/5,66*1,02 | метр | 3 | 0 |  |  |  |  | 1257.7 | 1257.7 | 0 | 0 | 0 | 0 | 0 | 0 | 0 | 0 | 0 |  | 42253831 | 74.0702 | 74.0702 | 0 | 0 | 0 | 0 | 0 | 0 | 0 | 0 | 0 | 0 | 0 | 0 | 0 | 0 | 0 | 0 | 0 | 0 | 1 | 1 |  |  | 1 | 1 | 1 | 5.66 |  |  |  |  | 3 | 1 |  |  |  | 1100 | 0 | РСЦ с 1.09.2017г. | 1 | 8 | 0 | 1 | 1 | 1 | 1 | 1 | 1 |  | 0 | 0 |  |  |  |  | 0 | 0 | [5 empty] | 0 |  | 0 | 1257.7 | 419.2373 | 0 | 0 | 0 | 0 | 0 | 0 | 0 | 0 | 0 |  |  |  | =485/1,18/5,66*1,02 | [9 empty] | 0 | 0 | 1 | 1 |  |  |  | 1003 | метр | 100 м провода | 2 | [6 empty] | 39125556 | 8 | Материалы строительные | 0 |  | 1 | 1100 | Материалы, изделия и конструкции | материалы (03) |  |  |  | 0 | 0 | 0 | 0 | 0 | 0 | 0 | 0 | 0 | [17 empty] | 0 | 0 | 0 |  |  |  |  | 0 | 0 |  |  |  |  | 0 |  | 1348858361 | 2 | 0 | 4 | 0 | 0 | 0 | 1257.7 | 1257.7 | 0 | 0 |  | 0 | 3 | 0 |  | 0 | 1 | 0 | 0 | 0 | 0
17 | 1 | 186 | 188 | 35 | м08-02-471-01 | Заземлитель вертикальный из угловой стали размером 50х50х5 мм | 10 ШТ | 0.8 | 0 |  |  |  |  | 4078.7 | 2199.9 | 272.7 | 76.2 | 1606.1 | 0 | 8.56 | 0.304 | 0 | 1362.7 | 874.8 |  | 42253831 | 634.36 | 485.84 | 47.94 | 4.77 | 100.58 | 0 | 10.7 | 0.38 | 0 | 634.36 | 485.84 | 47.94 | 4.77 | 100.58 | 0 | 10.7 | 0.38 | 0 | 81 | 52 | 1 | 1 |  |  | 1 | 19.96 | 7.11 | 5.66 |  |  |  |  | 0 | 2 | ФЕРм-2001, м08-02-471-01, приказ Минстроя России №1039/пр от 30.12.2016г. |  |  | 108001 | 0 | РСЦ с 1.09.2017г. | 1 | 3 | 0 | 19.96 | 1 | 1 | 1 | 1 | 1 |  | 95 | 65 |  |  |  |  | 0 | 0 | [5 empty] | 0 |  | 0 | 4078.7 | 2749.8544 | 340.8534 | 95.2092 | 2007.5768 | 0 | 10.7 | 0.38 | 0 | 1362.663 | 874.796 | [13 empty] | 0 | 0 | 1 | 1 |  |  |  | 1013 | 10 ШТ | 10 ШТ | 1 | [6 empty] | 39125249 | 3 | Монтажные работы | 0 |  | 2 | 108001 | Электромонтажные работы , отдел 01-03 : ( на АЭС НР = 110% ) - (работы по упр. авиа.- движением: СП=55% ( {АВИА}=1; обычные работы : СП=65 - {AВИА}=0), при работе на АЭС СП= 68% ) | мФЕР-08 |  |  |  | 0 | 634.36 | 485.84 | 47.94 | 4.77 | 100.58 | 10.7 | 0.38 | 0 | [17 empty] | 0 | 0 | 0 |  |  | *0,85 | *0,8 | 95 | 65 |  |  |  |  | 0 |  | -644322003 | 2 | 1 | 4 | 0 | 0 | 0 | 6316.2 | 0 | 6316.2 | 0 |  | 0 | 3 | 0 |  | 0 | 19.96 | 0 | 0 | 0 | 0
18 | 1 | 184 |  | 35,1 | 08.3.08.02-0022 | Сталь угловая 50х50 мм | т | 0.104 | 0.13 |  |  |  |  | 3392.3 | 3392.3 | 0 | 0 | 0 | 0 | 0 | 0 | 0 | 0 | 0 |  | 42253831 | 5763 | 5763 | 0 | 0 | 0 | 0 | 0 | 0 | 0 | 5763 | 5763 | 0 | 0 | 0 | 0 | 0 | 0 | 0 | 95 | 65 | 1 | 1 |  |  | 1 | 1 | 1 | 5.66 |  |  |  |  | 3 | 2 | ФССЦ-2001, 08.3.08.02-0022, приказ Минстроя России №1039/пр от 30.12.2016г. |  |  | 500001 | 0 | РСЦ с 1.09.2017г. | 1 | 8 | 0 | 1 | 1 | 1 | 1 | 1 | 1 |  | 95 | 65 |  |  |  |  | 0 | 0 | [5 empty] | 0 |  | 0 | 3392.3 | 32618.58 | 0 | 0 | 0 | 0 | 0 | 0 | 0 | 0 | 0 | [13 empty] | 0 | 0 | 1 | 1 |  |  |  | 1009 | т | т | 1000 | [6 empty] | 39125306 | 8 | Материалы строительные | 0 |  | 1 | 500001 | Материалы и конструкции ( строительные ) по ценникам и каталогом | ФССЦст |  |  |  | 0 | 5763 | 5763 | 0 | 0 | 0 | 0 | 0 | [18 empty] | 0 | 0 | 0 |  |  |  |  | 95 | 65 |  |  |  |  | 0 |  | -2125146360 | 2 | 1 | 4 | 0 | 0 | 0 | 3392.3 | 0 | 3392.3 | 0 |  | 0 | 0 | 0 |  | 0 | 1 | 0 | 0 | 0 | 0
17 | 1 | 195 | 196 | 36 | м08-02-472-02 | Заземлитель горизонтальный из стали полосовой сечением 160 мм2 | 100 м | 0.42 | 0 |  |  |  |  | 3628.2 | 2127.6 | 192.5 | 46.3 | 1308.1 | 0 | 6.972 | 0.1848 | 0 | 1097.1 | 704.3 |  | 42253831 | 1115.5 | 895.01 | 64.45 | 5.52 | 156.04 | 0 | 16.6 | 0.44 | 0 | 1115.5 | 895.01 | 64.45 | 5.52 | 156.04 | 0 | 16.6 | 0.44 | 0 | 81 | 52 | 1 | 1 |  |  | 1 | 19.96 | 7.11 | 5.66 |  |  |  |  | 0 | 2 | ФЕРм-2001, м08-02-472-02, приказ Минстроя России №1039/пр от 30.12.2016г. |  |  | 108001 | 0 | РСЦ с 1.09.2017г. | 1 | 3 | 0 | 19.96 | 1 | 1 | 1 | 1 | 1 |  | 95 | 65 |  |  |  |  | 0 | 0 | [5 empty] | 0 |  | 0 | 3628.2 | 5065.7566 | 458.2395 | 110.1792 | 3114.5584 | 0 | 16.6 | 0.44 | 0 | 1097.064 | 704.288 | [13 empty] | 0 | 0 | 1 | 1 |  |  |  | 1003 | 100 м | 100 м | 100 | [6 empty] | 39125249 | 3 | Монтажные работы | 0 |  | 2 | 108001 | Электромонтажные работы , отдел 01-03 : ( на АЭС НР = 110% ) - (работы по упр. авиа.- движением: СП=55% ( {АВИА}=1; обычные работы : СП=65 - {AВИА}=0), при работе на АЭС СП= 68% ) | мФЕР-08 |  |  |  | 0 | 1115.5 | 895.01 | 64.45 | 5.52 | 156.04 | 16.6 | 0.44 | 0 | [17 empty] | 0 | 0 | 0 |  |  | *0,85 | *0,8 | 95 | 65 |  |  |  |  | 0 |  | -211123153 | 2 | 1 | 4 | 0 | 0 | 0 | 5429.6 | 0 | 5429.6 | 0 |  | 0 | 3 | 0 |  | 0 | 19.96 | 0 | 0 | 0 | 0
18 | 1 | 193 |  | 36,1 | 08.3.07.01-0043 | Сталь полосовая 40х5 мм, марка Ст3сп | т | 0.0546 | 0.13 |  |  |  |  | 1903.4 | 1903.4 | 0 | 0 | 0 | 0 | 0 | 0 | 0 | 0 | 0 |  | 42253831 | 6159.22 | 6159.22 | 0 | 0 | 0 | 0 | 0 | 0 | 0 | 6159.22 | 6159.22 | 0 | 0 | 0 | 0 | 0 | 0 | 0 | 81 | 52 | 1 | 1 |  |  | 1 | 1 | 1 | 5.66 |  |  |  |  | 3 | 2 | ФССЦ-2001, 08.3.07.01-0043, приказ Минстроя России №1039/пр от 30.12.2016г. |  |  | 108001 | 0 | РСЦ с 1.09.2017г. | 1 | 3 | 0 | 1 | 1 | 1 | 1 | 1 | 1 |  | 95 | 65 |  |  |  |  | 0 | 0 | [5 empty] | 0 |  | 0 | 1903.4 | 34861.1852 | 0 | 0 | 0 | 0 | 0 | 0 | 0 | 0 | 0 | [13 empty] | 0 | 0 | 1 | 1 |  |  |  | 1009 | т | т | 1000 | [6 empty] | 39125249 | 3 | Монтажные работы | 0 |  | 2 | 108001 | Электромонтажные работы , отдел 01-03 : ( на АЭС НР = 110% ) - (работы по упр. авиа.- движением: СП=55% ( {АВИА}=1; обычные работы : СП=65 - {AВИА}=0), при работе на АЭС СП= 68% ) | мФЕР-08 |  |  |  | 0 | 6159.22 | 6159.22 | 0 | 0 | 0 | 0 | 0 | [18 empty] | 0 | 0 | 0 |  |  | *0,85 | *0,8 | 95 | 65 |  |  |  |  | 0 |  | 879274374 | 2 | 1 | 4 | 0 | 0 | 0 | 1903.4 | 0 | 1903.4 | 0 |  | 0 | 3 | 0 |  | 0 | 1 | 0 | 0 | 0 | 0
51 | 1 | 4 | 144 |  | Новый раздел | Фундаменты под БКТП | 0 | [6 empty] | 248238.5 | 177334.9 | 20426.2 | 6730 | 50477.4 | 0 | 275.3563 | 26.6067 | 0 | 60549.3 | 35238.1 |  |  | 248238.5 | 177334.9 | 20426.2 | 6730 | 50477.4 | 0 | 275.3563 | 26.6067 | 0 | 60549.3 | 35238.1 |  |  | 0 | 0 | 0 | 344025.9 | 326512 | 17513.9 | 0 | 177334.9 | 177334.9 | 0 | 177334.9 | 0 | 0 | 0 | 0 | [20 empty] | 0 | 0 | 0 | 344025.9 | 326512 | 17513.9 | 0 | 177334.9 | 177334.9 | 0 | 177334.9 | 0 | 0 | 0 | 0 | [115 empty] | 0
50 | 1 | 0 | 1 | 201 | 248238.5 | ПЗ | Прямые затраты |  |  | 201 | 1 | 0 |  | 1
50 | 1 | 0 | 1 | 202 | 177334.9 | СтМатОб | Стоимость материальных ресурсов (всего) |  |  | 202 | 2 | 0 |  | 1
50 | 0 | 0 | 1 | 222 | 0 | СтМатОбЗак | Стоимость материалов и оборудования заказчика |  |  | 222 | 3 | 3 |  | 1
50 | 0 | 0 | 1 | 225 | 177334.9 | СтМатОбПод | Стоимость материалов и оборудования подрядчика |  |  | 225 | 4 | 3 |  | 1
50 | 1 | 0 | 1 | 226 | 177334.9 | СтМат | Стоимость материалов (всего) |  |  | 226 | 5 | 0 |  | 1
50 | 0 | 0 | 1 | 227 | 0 | СтМатЗак | Стоимость материалов заказчика |  |  | 227 | 6 | 3 |  | 1
50 | 0 | 0 | 1 | 228 | 177334.9 | СтМатПод | Стоимость материалов подрядчика |  |  | 228 | 7 | 3 |  | 1
50 | 0 | 0 | 1 | 216 | 0 | Оборуд | Стоимость оборудования (всего) |  |  | 216 | 8 | 3 |  | 1
50 | 0 | 0 | 1 | 223 | 0 | ОборудЗак | Стоимость оборудования заказчика |  |  | 223 | 9 | 3 |  | 1
50 | 0 | 0 | 1 | 229 | 0 | ОборудПод | Стоимость оборудования подрядчика |  |  | 229 | 10 | 3 |  | 1
50 | 1 | 0 | 1 | 203 | 20426.2 | ЭММ | Эксплуатация машин |  |  | 203 | 11 | 0 |  | 1
50 | 0 | 0 | 1 | 231 | 0 | ЭММсНРиСП | Эксплуатация машин по ТСН-2001.16 |  |  | 231 | 12 | 3 |  | 1
50 | 1 | 0 | 1 | 204 | 6730 | ЗПМ | ЗП машинистов |  |  | 204 | 13 | 0 |  | 1
50 | 1 | 0 | 1 | 205 | 50477.4 | ОЗП | Основная ЗП рабочих |  |  | 205 | 14 | 0 |  | 1
50 | 0 | 0 | 1 | 232 | 0 | ОЗПсНРиСП | Основная ЗП рабочих по ТСН-2001.16 |  |  | 232 | 15 | 3 |  | 1
50 | 1 | 0 | 1 | 214 | 326512 | Строит | Строительные работы с НР и СП |  |  | 214 | 16 | 0 |  | 1
50 | 1 | 0 | 1 | 215 | 17513.9 | Монтаж | Монтажные работы с НР и СП |  |  | 215 | 17 | 0 |  | 1
50 | 1 | 0 | 1 | 217 | 0 | Прочие | Прочие работы с НР и СП |  |  | 217 | 18 | 0 |  | 1
50 | 0 | 0 | 1 | 230 | 0 | ПрочиеЗатр | Прочие затраты по ТСН-2001.16 |  |  | 230 | 19 | 3 |  | 1
50 | 0 | 0 | 1 | 206 | 0 | ВозврМат | Возврат материалов |  |  | 206 | 20 | 3 |  | 1
50 | 1 | 0 | 1 | 207 | 275.3563 | ТрудСтр | Трудозатраты строителей |  |  | 207 | 21 | 0 |  | -1
50 | 1 | 0 | 1 | 208 | 26.6067 | ТрудМаш | Трудозатраты машинистов |  |  | 208 | 22 | 0 |  | -1
50 | 0 | 0 | 1 | 209 | 0 | ТранспМат | Транспорт материалов |  |  | 209 | 23 | 3 |  | 1
50 | 1 | 0 | 1 | 210 | 60549.3 | НР | Накладные расходы |  |  | 210 | 24 | 0 |  | 1
50 | 1 | 0 | 1 | 211 | 35238.1 | СмПриб | Сметная прибыль |  |  | 211 | 25 | 0 |  | 1
50 | 1 | 0 | 1 | 224 | 344025.9 | Всего | Всего с НР и СП |  |  | 224 | 26 | 0 |  | 1
4 | 1 |  | 228 |  | Новый раздел | Пусконаладочные работы. Измерение |  | 0 |  | 0 | [10 empty] | 0 | [53 empty] | 0 | [11 empty] | 0
52 | 1 | 4 | 217 | 0 | Новый раздел | Пусконаладочные работы. Измерение | [7 empty] | 24258.9 | 0 | 0 | 0 | 24258.9 | 0 | 103.59 | 0 | 0 | 13342.3 | 7762.9 | 0 | 0 | 24258.9 | 0 | 0 | 0 | 24258.9 | 0 | 103.59 | 0 | 0 | 13342.3 | 7762.9 | 0 | 0 | 0 | 0 | 0 | 45364.1 | 0 | 0 | 45364.1 | 0 | 0 | 0 | 0 | 0 | 0 | 0 | 0 | 0 | 0 | 0 | 0 | 0 | 0 | 0 | 0 | 0 | 0 | 0 | 0 | 0 | 0 | 0 | 0 | 0 | 0 | 0 | 0 | 0 | 0 | 0 | 45364.1 | 0 | 0 | 45364.1 | 0 | 0 | 0 | 0 | 0 | 0 | 0 | 0 | 0 | 0 | 0 | 0 | 0 | 0 | 0 | 0 | 0 | 0 | 0 | 0 | 0 | 0 | 0 | 0 | 0 | 0 | 0 | 0 | 0 | 0 | 0 | 0 | 0 | 0 | 0 | 0 | 0 | 0 | 0 | 0 | 0 | 0 | 0 | 0 | 0 | 0 | 0 | 0 | 0 | 0 | 0 | 0 | 0 | 0 | 0 | 0 | 0 | 0 | 0 | 0 | 0 | 0 | 0 | 0 | 0 | 0 | 0 | 0 | 0 | 0 | 0 | 0 | 0 | 0 | 0 | 0 | 0 | 0 | 0 | 0 | 0 | 0 | 0 | 0 | 0 | 0 | 0 | 0 | 0 | 0 | 0 | 0 | 0 | 0 | 0 | 0 | 0 | 0 | 0 | 0 | 0 | 0 | 0 | 0 | 0 | 0 | 0 | 0 | 0 | 0 | 0 | 0 | 0 | 0 | 0 | 0 | 0 | 0 | 0 | 0 | 0 | 0 | 0 | 0
17 | 1 | 197 | 198 | 37 | п01-02-002-02 | Трансформатор силовой трехфазный масляный двухобмоточный напряжением до 11 кВ, мощностью до 1,6 МВА | ШТ | 2 | 0 |  |  |  |  | 5588.4 | 0 | 0 | 0 | 5588.4 | 0 | 21.6 | 0 | 0 | 3073.6 | 1788.3 |  | 42253831 | 139.99 | 0 | 0 | 0 | 139.99 | 0 | 10.8 | 0 | 0 | 139.99 | 0 | 0 | 0 | 139.99 | 0 | 10.8 | 0 | 0 | 55 | 32 | 1 | 1 |  |  | 1 | 19.96 | 19.96 | 19.96 |  |  |  |  | 0 | 4 | ФЕРп-2001, п01-02-002-02, приказ Минстроя России №1039/пр от 30.12.2016г. |  |  | 200001 | 0 | РСЦ с 1.09.2017г. | 1 | 4 | 0 | 19.96 | 1 | 1 | 1 | 1 | 1 |  | 65 | 40 |  |  |  |  | 0 | 0 | [5 empty] | 0 |  | 0 | 5588.4 | 0 | 0 | 0 | 2794.2004 | 0 | 10.8 | 0 | 0 | 3073.62 | 1788.288 | [13 empty] | 0 | 0 | 1 | 1 |  |  |  | 1013 | ШТ | ШТ | 1 | [6 empty] | 39125296 | 4 | Пусконаладочные работы | 0 |  | 4 | 200001 | Пусконаладочные работы : все сборники, отдел 05 ( диагностика лифтов ) и отдел 06 ( техническое освидетельствование ) сборника мрФЕР-01 | пФЕРп |  |  |  | 0 | 139.99 | 0 | 0 | 0 | 139.99 | 10.8 | 0 | 0 | [17 empty] | 0 | 0 | 0 |  |  | *0,85 | *0,8 | 65 | 40 |  |  |  |  | 0 |  | -876333902 | 2 | 1 | 4 | 0 | 0 | 0 | 10450.3 | 0 | 0 | 10450.3 |  | 0 | 3 | 0 |  | 0 | 19.96 | 0 | 0 | 0 | 0
17 | 1 | 199 | 200 | 38 | п01-12-020-01 | Испытание сборных и соединительных шин напряжением до 11 кВ | испытание | 1 | 0 |  |  |  |  | 1667.7 | 0 | 0 | 0 | 1667.7 | 0 | 7.29 | 0 | 0 | 917.2 | 533.7 |  | 42253831 | 83.55 | 0 | 0 | 0 | 83.55 | 0 | 7.29 | 0 | 0 | 83.55 | 0 | 0 | 0 | 83.55 | 0 | 7.29 | 0 | 0 | 55 | 32 | 1 | 1 |  |  | 1 | 19.96 | 19.96 | 19.96 |  |  |  |  | 0 | 4 | ФЕРп-2001, п01-12-020-01, приказ Минстроя России №1039/пр от 30.12.2016г. |  |  | 200001 | 0 | РСЦ с 1.09.2017г. | 1 | 4 | 0 | 19.96 | 1 | 1 | 1 | 1 | 1 |  | 65 | 40 |  |  |  |  | 0 | 0 | [5 empty] | 0 |  | 0 | 1667.7 | 0 | 0 | 0 | 1667.658 | 0 | 7.29 | 0 | 0 | 917.235 | 533.664 | [13 empty] | 0 | 0 | 1 | 1 |  |  |  | 1013 | испытание | испытание | 1 | [6 empty] | 39125296 | 4 | Пусконаладочные работы | 0 |  | 4 | 200001 | Пусконаладочные работы : все сборники, отдел 05 ( диагностика лифтов ) и отдел 06 ( техническое освидетельствование ) сборника мрФЕР-01 | пФЕРп |  |  |  | 0 | 83.55 | 0 | 0 | 0 | 83.55 | 7.29 | 0 | 0 | [17 empty] | 0 | 0 | 0 |  |  | *0,85 | *0,8 | 65 | 40 |  |  |  |  | 0 |  | -1078290531 | 2 | 1 | 4 | 0 | 0 | 0 | 3118.6 | 0 | 0 | 3118.6 |  | 0 | 3 | 0 |  | 0 | 19.96 | 0 | 0 | 0 | 0
17 | 1 | 201 | 202 | 39 | п01-02-017-01 | Трансформатор тока измерительный выносной напряжением до 1 кВ | ШТ | 10 | 0 |  |  |  |  | 3265.5 | 0 | 0 | 0 | 3265.5 | 0 | 13.5 | 0 | 0 | 1796 | 1045 |  | 42253831 | 16.36 | 0 | 0 | 0 | 16.36 | 0 | 1.35 | 0 | 0 | 16.36 | 0 | 0 | 0 | 16.36 | 0 | 1.35 | 0 | 0 | 55 | 32 | 1 | 1 |  |  | 1 | 19.96 | 19.96 | 19.96 |  |  |  |  | 0 | 4 | ФЕРп-2001, п01-02-017-01, приказ Минстроя России №1039/пр от 30.12.2016г. |  |  | 200001 | 0 | РСЦ с 1.09.2017г. | 1 | 4 | 0 | 19.96 | 1 | 1 | 1 | 1 | 1 |  | 65 | 40 |  |  |  |  | 0 | 0 | [5 empty] | 0 |  | 0 | 3265.5 | 0 | 0 | 0 | 326.5456 | 0 | 1.35 | 0 | 0 | 1796.025 | 1044.96 | [13 empty] | 0 | 0 | 1 | 1 |  |  |  | 1013 | ШТ | ШТ | 1 | [6 empty] | 39125296 | 4 | Пусконаладочные работы | 0 |  | 4 | 200001 | Пусконаладочные работы : все сборники, отдел 05 ( диагностика лифтов ) и отдел 06 ( техническое освидетельствование ) сборника мрФЕР-01 | пФЕРп |  |  |  | 0 | 16.36 | 0 | 0 | 0 | 16.36 | 1.35 | 0 | 0 | [17 empty] | 0 | 0 | 0 |  |  | *0,85 | *0,8 | 65 | 40 |  |  |  |  | 0 |  | 1691085382 | 2 | 1 | 4 | 0 | 0 | 0 | 6106.5 | 0 | 0 | 6106.5 |  | 0 | 3 | 0 |  | 0 | 19.96 | 0 | 0 | 0 | 0
17 | 1 | 203 | 204 | 40 | п01-12-010-02 | Испытание первичной обмотки трансформатора измерительного | испытание | 8 | 0 |  |  |  |  | 5002.8 | 0 | 0 | 0 | 5002.8 | 0 | 19.44 | 0 | 0 | 2751.5 | 1600.9 |  | 42253831 | 31.33 | 0 | 0 | 0 | 31.33 | 0 | 2.43 | 0 | 0 | 31.33 | 0 | 0 | 0 | 31.33 | 0 | 2.43 | 0 | 0 | 55 | 32 | 1 | 1 |  |  | 1 | 19.96 | 19.96 | 19.96 |  |  |  |  | 0 | 4 | ФЕРп-2001, п01-12-010-02, приказ Минстроя России №1039/пр от 30.12.2016г. |  |  | 200001 | 0 | РСЦ с 1.09.2017г. | 1 | 4 | 0 | 19.96 | 1 | 1 | 1 | 1 | 1 |  | 65 | 40 |  |  |  |  | 0 | 0 | [5 empty] | 0 |  | 0 | 5002.8 | 0 | 0 | 0 | 625.3468 | 0 | 2.43 | 0 | 0 | 2751.54 | 1600.896 | [13 empty] | 0 | 0 | 1 | 1 |  |  |  | 1013 | испытание | испытание | 1 | [6 empty] | 39125296 | 4 | Пусконаладочные работы | 0 |  | 4 | 200001 | Пусконаладочные работы : все сборники, отдел 05 ( диагностика лифтов ) и отдел 06 ( техническое освидетельствование ) сборника мрФЕР-01 | пФЕРп |  |  |  | 0 | 31.33 | 0 | 0 | 0 | 31.33 | 2.43 | 0 | 0 | [17 empty] | 0 | 0 | 0 |  |  | *0,85 | *0,8 | 65 | 40 |  |  |  |  | 0 |  | -1161458838 | 2 | 1 | 4 | 0 | 0 | 0 | 9355.2 | 0 | 0 | 9355.2 |  | 0 | 3 | 0 |  | 0 | 19.96 | 0 | 0 | 0 | 0
17 | 1 | 205 | 206 | 41 | п01-12-010-03 | Испытание вторичной обмотки трансформатора измерительного | испытание | 8 | 0 |  |  |  |  | 3334.1 | 0 | 0 | 0 | 3334.1 | 0 | 12.96 | 0 | 0 | 1833.8 | 1066.9 |  | 42253831 | 20.88 | 0 | 0 | 0 | 20.88 | 0 | 1.62 | 0 | 0 | 20.88 | 0 | 0 | 0 | 20.88 | 0 | 1.62 | 0 | 0 | 55 | 32 | 1 | 1 |  |  | 1 | 19.96 | 19.96 | 19.96 |  |  |  |  | 0 | 4 | ФЕРп-2001, п01-12-010-03, приказ Минстроя России №1039/пр от 30.12.2016г. |  |  | 200001 | 0 | РСЦ с 1.09.2017г. | 1 | 4 | 0 | 19.96 | 1 | 1 | 1 | 1 | 1 |  | 65 | 40 |  |  |  |  | 0 | 0 | [5 empty] | 0 |  | 0 | 3334.1 | 0 | 0 | 0 | 416.7648 | 0 | 1.62 | 0 | 0 | 1833.755 | 1066.912 | [13 empty] | 0 | 0 | 1 | 1 |  |  |  | 1013 | испытание | испытание | 1 | [6 empty] | 39125296 | 4 | Пусконаладочные работы | 0 |  | 4 | 200001 | Пусконаладочные работы : все сборники, отдел 05 ( диагностика лифтов ) и отдел 06 ( техническое освидетельствование ) сборника мрФЕР-01 | пФЕРп |  |  |  | 0 | 20.88 | 0 | 0 | 0 | 20.88 | 1.62 | 0 | 0 | [17 empty] | 0 | 0 | 0 |  |  | *0,85 | *0,8 | 65 | 40 |  |  |  |  | 0 |  | 1191639412 | 2 | 1 | 4 | 0 | 0 | 0 | 6234.8 | 0 | 0 | 6234.8 |  | 0 | 3 | 0 |  | 0 | 19.96 | 0 | 0 | 0 | 0
17 | 1 | 207 | 208 | 42 | п01-03-002-11 | Выключатель трехполюсный напряжением до 1 кВ с полупроводниковым расцепителем максимального тока, номинальный ток до 2500 А | ШТ | 2 | 0 |  |  |  |  | 5400.4 | 0 | 0 | 0 | 5400.4 | 0 | 28.8 | 0 | 0 | 2970.2 | 1728.1 |  | 42253831 | 135.28 | 0 | 0 | 0 | 135.28 | 0 | 14.4 | 0 | 0 | 135.28 | 0 | 0 | 0 | 135.28 | 0 | 14.4 | 0 | 0 | 55 | 32 | 1 | 1 |  |  | 1 | 19.96 | 19.96 | 19.96 |  |  |  |  | 0 | 4 | ФЕРп-2001, п01-03-002-11, приказ Минстроя России №1039/пр от 30.12.2016г. |  |  | 200001 | 0 | РСЦ с 1.09.2017г. | 1 | 4 | 0 | 19.96 | 1 | 1 | 1 | 1 | 1 |  | 65 | 40 |  |  |  |  | 0 | 0 | [5 empty] | 0 |  | 0 | 5400.4 | 0 | 0 | 0 | 2700.1888 | 0 | 14.4 | 0 | 0 | 2970.22 | 1728.128 | [13 empty] | 0 | 0 | 1 | 1 |  |  |  | 1013 | ШТ | ШТ | 1 | [6 empty] | 39125296 | 4 | Пусконаладочные работы | 0 |  | 4 | 200001 | Пусконаладочные работы : все сборники, отдел 05 ( диагностика лифтов ) и отдел 06 ( техническое освидетельствование ) сборника мрФЕР-01 | пФЕРп |  |  |  | 0 | 135.28 | 0 | 0 | 0 | 135.28 | 14.4 | 0 | 0 | [17 empty] | 0 | 0 | 0 |  |  | *0,85 | *0,8 | 65 | 40 |  |  |  |  | 0 |  | -1146524542 | 2 | 1 | 4 | 0 | 0 | 0 | 10098.7 | 0 | 0 | 10098.7 |  | 0 | 3 | 0 |  | 0 | 19.96 | 0 | 0 | 0 | 0
51 | 1 | 4 | 217 |  | Новый раздел | Пусконаладочные работы. Измерение | 0 | [6 empty] | 24258.9 | 0 | 0 | 0 | 24258.9 | 0 | 103.59 | 0 | 0 | 13342.3 | 7762.9 |  |  | 24258.9 | 0 | 0 | 0 | 24258.9 | 0 | 103.59 | 0 | 0 | 13342.3 | 7762.9 |  |  | 0 | 0 | 0 | 45364.1 | 0 | 0 | 45364.1 | 0 | 0 | 0 | 0 | 0 | 0 | 0 | 0 | [20 empty] | 0 | 0 | 0 | 45364.1 | 0 | 0 | 45364.1 | 0 | 0 | 0 | 0 | 0 | 0 | 0 | 0 | [115 empty] | 0
50 | 1 | 0 | 1 | 201 | 24258.9 | ПЗ | Прямые затраты |  |  | 201 | 1 | 0 |  | 1
50 | 1 | 0 | 1 | 202 | 0 | СтМатОб | Стоимость материальных ресурсов (всего) |  |  | 202 | 2 | 0 |  | 1
50 | 0 | 0 | 1 | 222 | 0 | СтМатОбЗак | Стоимость материалов и оборудования заказчика |  |  | 222 | 3 | 3 |  | 1
50 | 0 | 0 | 1 | 225 | 0 | СтМатОбПод | Стоимость материалов и оборудования подрядчика |  |  | 225 | 4 | 3 |  | 1
50 | 1 | 0 | 1 | 226 | 0 | СтМат | Стоимость материалов (всего) |  |  | 226 | 5 | 0 |  | 1
50 | 0 | 0 | 1 | 227 | 0 | СтМатЗак | Стоимость материалов заказчика |  |  | 227 | 6 | 3 |  | 1
50 | 0 | 0 | 1 | 228 | 0 | СтМатПод | Стоимость материалов подрядчика |  |  | 228 | 7 | 3 |  | 1
50 | 1 | 0 | 1 | 216 | 0 | Оборуд | Стоимость оборудования (всего) |  |  | 216 | 8 | 0 |  | 1
50 | 0 | 0 | 1 | 223 | 0 | ОборудЗак | Стоимость оборудования заказчика |  |  | 223 | 9 | 3 |  | 1
50 | 0 | 0 | 1 | 229 | 0 | ОборудПод | Стоимость оборудования подрядчика |  |  | 229 | 10 | 3 |  | 1
50 | 1 | 0 | 1 | 203 | 0 | ЭММ | Эксплуатация машин |  |  | 203 | 11 | 0 |  | 1
50 | 0 | 0 | 1 | 231 | 0 | ЭММсНРиСП | Эксплуатация машин по ТСН-2001.16 |  |  | 231 | 12 | 3 |  | 1
50 | 1 | 0 | 1 | 204 | 0 | ЗПМ | ЗП машинистов |  |  | 204 | 13 | 0 |  | 1
50 | 1 | 0 | 1 | 205 | 24258.9 | ОЗП | Основная ЗП рабочих |  |  | 205 | 14 | 0 |  | 1
50 | 0 | 0 | 1 | 232 | 0 | ОЗПсНРиСП | Основная ЗП рабочих по ТСН-2001.16 |  |  | 232 | 15 | 3 |  | 1
50 | 1 | 0 | 1 | 214 | 0 | Строит | Строительные работы с НР и СП |  |  | 214 | 16 | 0 |  | 1
50 | 1 | 0 | 1 | 215 | 0 | Монтаж | Монтажные работы с НР и СП |  |  | 215 | 17 | 0 |  | 1
50 | 1 | 0 | 1 | 217 | 45364.1 | Прочие | Прочие работы с НР и СП |  |  | 217 | 18 | 0 |  | 1
50 | 0 | 0 | 1 | 230 | 0 | ПрочиеЗатр | Прочие затраты по ТСН-2001.16 |  |  | 230 | 19 | 3 |  | 1
50 | 0 | 0 | 1 | 206 | 0 | ВозврМат | Возврат материалов |  |  | 206 | 20 | 3 |  | 1
50 | 1 | 0 | 1 | 207 | 103.59 | ТрудСтр | Трудозатраты строителей |  |  | 207 | 21 | 0 |  | -1
50 | 1 | 0 | 1 | 208 | 0 | ТрудМаш | Трудозатраты машинистов |  |  | 208 | 22 | 0 |  | -1
50 | 0 | 0 | 1 | 209 | 0 | ТранспМат | Транспорт материалов |  |  | 209 | 23 | 3 |  | 1
50 | 1 | 0 | 1 | 210 | 13342.3 | НР | Накладные расходы |  |  | 210 | 24 | 0 |  | 1
50 | 1 | 0 | 1 | 211 | 7762.9 | СмПриб | Сметная прибыль |  |  | 211 | 25 | 0 |  | 1
50 | 1 | 0 | 1 | 224 | 45364.1 | Всего | Всего с НР и СП |  |  | 224 | 26 | 0 |  | 1
4 | 1 |  | 266 |  | Новый раздел | Заземление. Испытание |  | 0 |  | 0 | [10 empty] | 0 | [53 empty] | 0 | [11 empty] | 0
52 | 1 | 4 | 257 | 0 | Новый раздел | Заземление. Испытание | [7 empty] | 47563.8 | 0 | 0 | 0 | 47563.8 | 0 | 187.5968 | 0 | 0 | 26160.1 | 15220.3 | 0 | 0 | 47563.8 | 0 | 0 | 0 | 47563.8 | 0 | 187.5968 | 0 | 0 | 26160.1 | 15220.3 | 0 | 0 | 0 | 0 | 0 | 88944.2 | 0 | 0 | 88944.2 | 0 | 0 | 0 | 0 | 0 | 0 | 0 | 0 | 0 | 0 | 0 | 0 | 0 | 0 | 0 | 0 | 0 | 0 | 0 | 0 | 0 | 0 | 0 | 0 | 0 | 0 | 0 | 0 | 0 | 0 | 0 | 88944.2 | 0 | 0 | 88944.2 | 0 | 0 | 0 | 0 | 0 | 0 | 0 | 0 | 0 | 0 | 0 | 0 | 0 | 0 | 0 | 0 | 0 | 0 | 0 | 0 | 0 | 0 | 0 | 0 | 0 | 0 | 0 | 0 | 0 | 0 | 0 | 0 | 0 | 0 | 0 | 0 | 0 | 0 | 0 | 0 | 0 | 0 | 0 | 0 | 0 | 0 | 0 | 0 | 0 | 0 | 0 | 0 | 0 | 0 | 0 | 0 | 0 | 0 | 0 | 0 | 0 | 0 | 0 | 0 | 0 | 0 | 0 | 0 | 0 | 0 | 0 | 0 | 0 | 0 | 0 | 0 | 0 | 0 | 0 | 0 | 0 | 0 | 0 | 0 | 0 | 0 | 0 | 0 | 0 | 0 | 0 | 0 | 0 | 0 | 0 | 0 | 0 | 0 | 0 | 0 | 0 | 0 | 0 | 0 | 0 | 0 | 0 | 0 | 0 | 0 | 0 | 0 | 0 | 0 | 0 | 0 | 0 | 0 | 0 | 0 | 0 | 0 | 0 | 0
17 | 1 | 209 | 210 | 43 | п01-11-011-01 | Проверка наличия цепи между заземлителями и заземленными элементами | 100 измерений | 0.08 | 0 |  |  |  |  | 265 | 0 | 0 | 0 | 265 | 0 | 1.0368 | 0 | 0 | 145.8 | 84.8 |  | 42253831 | 165.95 | 0 | 0 | 0 | 165.95 | 0 | 12.96 | 0 | 0 | 165.95 | 0 | 0 | 0 | 165.95 | 0 | 12.96 | 0 | 0 | 55 | 32 | 1 | 1 |  |  | 1 | 19.96 | 19.96 | 19.96 |  |  |  |  | 0 | 4 | ФЕРп-2001, п01-11-011-01, приказ Минстроя России №1039/пр от 30.12.2016г. |  |  | 200001 | 0 | РСЦ с 1.09.2017г. | 1 | 4 | 0 | 19.96 | 1 | 1 | 1 | 1 | 1 |  | 65 | 40 |  |  |  |  | 0 | 0 | [5 empty] | 0 |  | 0 | 265 | 0 | 0 | 0 | 3312.362 | 0 | 12.96 | 0 | 0 | 145.75 | 84.8 | [13 empty] | 0 | 0 | 1 | 1 |  |  |  | 1013 | 100 измерений | 100 измерений | 1 | [6 empty] | 39125296 | 4 | Пусконаладочные работы | 0 |  | 4 | 200001 | Пусконаладочные работы : все сборники, отдел 05 ( диагностика лифтов ) и отдел 06 ( техническое освидетельствование ) сборника мрФЕР-01 | пФЕРп |  |  |  | 0 | 165.95 | 0 | 0 | 0 | 165.95 | 12.96 | 0 | 0 | [17 empty] | 0 | 0 | 0 |  |  | *0,85 | *0,8 | 65 | 40 |  |  |  |  | 0 |  | -931447527 | 2 | 1 | 4 | 0 | 0 | 0 | 495.6 | 0 | 0 | 495.6 |  | 0 | 3 | 0 |  | 0 | 19.96 | 0 | 0 | 0 | 0
17 | 1 | 211 | 212 | 44 | п01-11-013-01 | Замер полного сопротивления цепи "фаза-нуль" | ШТ | 8 | 0 |  |  |  |  | 2494.2 | 0 | 0 | 0 | 2494.2 | 0 | 9.76 | 0 | 0 | 1371.8 | 798.1 |  | 42253831 | 15.62 | 0 | 0 | 0 | 15.62 | 0 | 1.22 | 0 | 0 | 15.62 | 0 | 0 | 0 | 15.62 | 0 | 1.22 | 0 | 0 | 55 | 32 | 1 | 1 |  |  | 1 | 19.96 | 19.96 | 19.96 |  |  |  |  | 0 | 4 | ФЕРп-2001, п01-11-013-01, приказ Минстроя России №1039/пр от 30.12.2016г. |  |  | 200001 | 0 | РСЦ с 1.09.2017г. | 1 | 4 | 0 | 19.96 | 1 | 1 | 1 | 1 | 1 |  | 65 | 40 |  |  |  |  | 0 | 0 | [5 empty] | 0 |  | 0 | 2494.2 | 0 | 0 | 0 | 311.7752 | 0 | 1.22 | 0 | 0 | 1371.81 | 798.144 | [13 empty] | 0 | 0 | 1 | 1 |  |  |  | 1013 | ШТ | ШТ | 1 | [6 empty] | 39125296 | 4 | Пусконаладочные работы | 0 |  | 4 | 200001 | Пусконаладочные работы : все сборники, отдел 05 ( диагностика лифтов ) и отдел 06 ( техническое освидетельствование ) сборника мрФЕР-01 | пФЕРп |  |  |  | 0 | 15.62 | 0 | 0 | 0 | 15.62 | 1.22 | 0 | 0 | [17 empty] | 0 | 0 | 0 |  |  | *0,85 | *0,8 | 65 | 40 |  |  |  |  | 0 |  | -829332442 | 2 | 1 | 4 | 0 | 0 | 0 | 4664.1 | 0 | 0 | 4664.1 |  | 0 | 3 | 0 |  | 0 | 19.96 | 0 | 0 | 0 | 0
17 | 1 | 213 | 214 | 45 | п01-11-010-01 | Измерение сопротивления растеканию тока заземлителя | измерение | 8 | 0 |  |  |  |  | 2494.2 | 0 | 0 | 0 | 2494.2 | 0 | 9.76 | 0 | 0 | 1371.8 | 798.1 |  | 42253831 | 15.62 | 0 | 0 | 0 | 15.62 | 0 | 1.22 | 0 | 0 | 15.62 | 0 | 0 | 0 | 15.62 | 0 | 1.22 | 0 | 0 | 55 | 32 | 1 | 1 |  |  | 1 | 19.96 | 19.96 | 19.96 |  |  |  |  | 0 | 4 | ФЕРп-2001, п01-11-010-01, приказ Минстроя России №1039/пр от 30.12.2016г. |  |  | 200001 | 0 | РСЦ с 1.09.2017г. | 1 | 4 | 0 | 19.96 | 1 | 1 | 1 | 1 | 1 |  | 65 | 40 |  |  |  |  | 0 | 0 | [5 empty] | 0 |  | 0 | 2494.2 | 0 | 0 | 0 | 311.7752 | 0 | 1.22 | 0 | 0 | 1371.81 | 798.144 | [13 empty] | 0 | 0 | 1 | 1 |  |  |  | 1013 | измерение | измерение | 1 | [6 empty] | 39125296 | 4 | Пусконаладочные работы | 0 |  | 4 | 200001 | Пусконаладочные работы : все сборники, отдел 05 ( диагностика лифтов ) и отдел 06 ( техническое освидетельствование ) сборника мрФЕР-01 | пФЕРп |  |  |  | 0 | 15.62 | 0 | 0 | 0 | 15.62 | 1.22 | 0 | 0 | [17 empty] | 0 | 0 | 0 |  |  | *0,85 | *0,8 | 65 | 40 |  |  |  |  | 0 |  | 486724290 | 2 | 1 | 4 | 0 | 0 | 0 | 4664.1 | 0 | 0 | 4664.1 |  | 0 | 3 | 0 |  | 0 | 19.96 | 0 | 0 | 0 | 0
17 | 1 | 214 | 215 | 46 | п01-05-015-01 | Устройство АВР со схемой восстановления напряжения | ШТ | 8 | 0 |  |  |  |  | 42310.4 | 0 | 0 | 0 | 42310.4 | 0 | 167.04 | 0 | 0 | 23270.7 | 13539.3 |  | 42253831 | 264.97 | 0 | 0 | 0 | 264.97 | 0 | 20.88 | 0 | 0 | 264.97 | 0 | 0 | 0 | 264.97 | 0 | 20.88 | 0 | 0 | 55 | 32 | 1 | 1 |  |  | 1 | 19.96 | 19.96 | 19.96 |  |  |  |  | 0 | 4 | ФЕРп-2001, п01-05-015-01, приказ Минстроя России №1039/пр от 30.12.2016г. |  |  | 200001 | 0 | РСЦ с 1.09.2017г. | 1 | 4 | 0 | 19.96 | 1 | 1 | 1 | 1 | 1 |  | 65 | 40 |  |  |  |  | 0 | 0 | [5 empty] | 0 |  | 0 | 42310.4 | 0 | 0 | 0 | 5288.8012 | 0 | 20.88 | 0 | 0 | 23270.72 | 13539.328 | [13 empty] | 0 | 0 | 1 | 1 |  |  |  | 1013 | ШТ | ШТ | 1 | [6 empty] | 39125296 | 4 | Пусконаладочные работы | 0 |  | 4 | 200001 | Пусконаладочные работы : все сборники, отдел 05 ( диагностика лифтов ) и отдел 06 ( техническое освидетельствование ) сборника мрФЕР-01 | пФЕРп |  |  |  | 0 | 264.97 | 0 | 0 | 0 | 264.97 | 20.88 | 0 | 0 | [17 empty] | 0 | 0 | 0 |  |  | *0,85 | *0,8 | 65 | 40 |  |  |  |  | 0 |  | -401712586 | 2 | 1 | 4 | 0 | 0 | 0 | 79120.4 | 0 | 0 | 79120.4 |  | 0 | 3 | 0 |  | 0 | 19.96 | 0 | 0 | 0 | 0
51 | 1 | 4 | 257 |  | Новый раздел | Заземление. Испытание | 0 | [6 empty] | 47563.8 | 0 | 0 | 0 | 47563.8 | 0 | 187.5968 | 0 | 0 | 26160.1 | 15220.3 |  |  | 47563.8 | 0 | 0 | 0 | 47563.8 | 0 | 187.5968 | 0 | 0 | 26160.1 | 15220.3 |  |  | 0 | 0 | 0 | 88944.2 | 0 | 0 | 88944.2 | 0 | 0 | 0 | 0 | 0 | 0 | 0 | 0 | [20 empty] | 0 | 0 | 0 | 88944.2 | 0 | 0 | 88944.2 | 0 | 0 | 0 | 0 | 0 | 0 | 0 | 0 | [115 empty] | 0
50 | 1 | 0 | 1 | 201 | 47563.8 | ПЗ | Прямые затраты |  |  | 201 | 1 | 0 |  | 1
50 | 1 | 0 | 1 | 202 | 0 | СтМатОб | Стоимость материальных ресурсов (всего) |  |  | 202 | 2 | 0 |  | 1
50 | 0 | 0 | 1 | 222 | 0 | СтМатОбЗак | Стоимость материалов и оборудования заказчика |  |  | 222 | 3 | 3 |  | 1
50 | 0 | 0 | 1 | 225 | 0 | СтМатОбПод | Стоимость материалов и оборудования подрядчика |  |  | 225 | 4 | 3 |  | 1
50 | 1 | 0 | 1 | 226 | 0 | СтМат | Стоимость материалов (всего) |  |  | 226 | 5 | 0 |  | 1
50 | 0 | 0 | 1 | 227 | 0 | СтМатЗак | Стоимость материалов заказчика |  |  | 227 | 6 | 3 |  | 1
50 | 0 | 0 | 1 | 228 | 0 | СтМатПод | Стоимость материалов подрядчика |  |  | 228 | 7 | 3 |  | 1
50 | 1 | 0 | 1 | 216 | 0 | Оборуд | Стоимость оборудования (всего) |  |  | 216 | 8 | 0 |  | 1
50 | 0 | 0 | 1 | 223 | 0 | ОборудЗак | Стоимость оборудования заказчика |  |  | 223 | 9 | 3 |  | 1
50 | 0 | 0 | 1 | 229 | 0 | ОборудПод | Стоимость оборудования подрядчика |  |  | 229 | 10 | 3 |  | 1
50 | 1 | 0 | 1 | 203 | 0 | ЭММ | Эксплуатация машин |  |  | 203 | 11 | 0 |  | 1
50 | 0 | 0 | 1 | 231 | 0 | ЭММсНРиСП | Эксплуатация машин по ТСН-2001.16 |  |  | 231 | 12 | 3 |  | 1
50 | 1 | 0 | 1 | 204 | 0 | ЗПМ | ЗП машинистов |  |  | 204 | 13 | 0 |  | 1
50 | 1 | 0 | 1 | 205 | 47563.8 | ОЗП | Основная ЗП рабочих |  |  | 205 | 14 | 0 |  | 1
50 | 0 | 0 | 1 | 232 | 0 | ОЗПсНРиСП | Основная ЗП рабочих по ТСН-2001.16 |  |  | 232 | 15 | 3 |  | 1
50 | 1 | 0 | 1 | 214 | 0 | Строит | Строительные работы с НР и СП |  |  | 214 | 16 | 0 |  | 1
50 | 1 | 0 | 1 | 215 | 0 | Монтаж | Монтажные работы с НР и СП |  |  | 215 | 17 | 0 |  | 1
50 | 1 | 0 | 1 | 217 | 88944.2 | Прочие | Прочие работы с НР и СП |  |  | 217 | 18 | 0 |  | 1
50 | 0 | 0 | 1 | 230 | 0 | ПрочиеЗатр | Прочие затраты по ТСН-2001.16 |  |  | 230 | 19 | 3 |  | 1
50 | 0 | 0 | 1 | 206 | 0 | ВозврМат | Возврат материалов |  |  | 206 | 20 | 3 |  | 1
50 | 1 | 0 | 1 | 207 | 187.5968 | ТрудСтр | Трудозатраты строителей |  |  | 207 | 21 | 0 |  | -1
50 | 1 | 0 | 1 | 208 | 0 | ТрудМаш | Трудозатраты машинистов |  |  | 208 | 22 | 0 |  | -1
50 | 0 | 0 | 1 | 209 | 0 | ТранспМат | Транспорт материалов |  |  | 209 | 23 | 3 |  | 1
50 | 1 | 0 | 1 | 210 | 26160.1 | НР | Накладные расходы |  |  | 210 | 24 | 0 |  | 1
50 | 1 | 0 | 1 | 211 | 15220.3 | СмПриб | Сметная прибыль |  |  | 211 | 25 | 0 |  | 1
50 | 1 | 0 | 1 | 224 | 88944.2 | Всего | Всего с НР и СП |  |  | 224 | 26 | 0 |  | 1
4 | 1 |  | 306 |  | Новый раздел | Восстановление газонов, благоустройство |  | 0 |  | -1 | [10 empty] | 0 | [53 empty] | 0 | [11 empty] | 0
52 | 1 | 4 | 295 | 0 | Новый раздел | Восстановление газонов, благоустройство | [7 empty] | 38845.1 | 24115.6 | 3837.5 | 1136.3 | 10892 | 0 | 68.005 | 4.906 | 0 | 10804.6 | 7174.8 | 0 | 0 | 38845.1 | 24115.6 | 3837.5 | 1136.3 | 10892 | 0 | 68.005 | 4.906 | 0 | 10804.6 | 7174.8 | 0 | 0 | 0 | 0 | 0 | 56824.5 | 56824.5 | 0 | 0 | 24115.6 | 24115.6 | 0 | 24115.6 | 0 | 0 | 0 | 0 | 0 | 0 | 0 | 0 | 0 | 0 | 0 | 0 | 0 | 0 | 0 | 0 | 0 | 0 | 0 | 0 | 0 | 0 | 0 | 0 | 0 | 0 | 0 | 56824.5 | 56824.5 | 0 | 0 | 24115.6 | 24115.6 | 0 | 24115.6 | 0 | 0 | 0 | 0 | 0 | 0 | 0 | 0 | 0 | 0 | 0 | 0 | 0 | 0 | 0 | 0 | 0 | 0 | 0 | 0 | 0 | 0 | 0 | 0 | 0 | 0 | 0 | 0 | 0 | 0 | 0 | 0 | 0 | 0 | 0 | 0 | 0 | 0 | 0 | 0 | 0 | 0 | 0 | 0 | 0 | 0 | 0 | 0 | 0 | 0 | 0 | 0 | 0 | 0 | 0 | 0 | 0 | 0 | 0 | 0 | 0 | 0 | 0 | 0 | 0 | 0 | 0 | 0 | 0 | 0 | 0 | 0 | 0 | 0 | 0 | 0 | 0 | 0 | 0 | 0 | 0 | 0 | 0 | 0 | 0 | 0 | 0 | 0 | 0 | 0 | 0 | 0 | 0 | 0 | 0 | 0 | 0 | 0 | 0 | 0 | 0 | 0 | 0 | 0 | 0 | 0 | 0 | 0 | 0 | 0 | 0 | 0 | 0 | 0 | 0 | 0 | 0 | 0 | 0 | 0
17 | 1 | 215 | 216 | 47 | 01-01-111-02 | Планировка вручную, группа грунтов 2 | 1000 м2 | 0.12 | 0 |  |  |  |  | 2635.6 | 0 | 0 | 0 | 2635.6 | 0 | 15.48 | 0 | 0 | 2134.8 | 1054.2 |  | 42253831 | 1100.37 | 0 | 0 | 0 | 1100.37 | 0 | 129 | 0 | 0 | 1100.37 | 0 | 0 | 0 | 1100.37 | 0 | 129 | 0 | 0 | 81 | 40 | 1 | 1 |  |  | 1 | 19.96 | 7.11 | 5.66 |  |  |  |  | 0 | 1 | ФЕР-2001, 01-01-111-02, приказ Минстроя России №1039/пр от 30.12.2016г. |  |  | 1001 | 0 | РСЦ с 1.09.2017г. | 1 | 2 | 0 | 19.96 | 1 | 1 | 1 | 1 | 1 |  | 95 | 50 |  |  |  |  | 0 | 0 | [5 empty] | 0 |  | 0 | 2635.6 | 0 | 0 | 0 | 21963.3852 | 0 | 129 | 0 | 0 | 2134.836 | 1054.24 | [13 empty] | 0 | 0 | 1 | 1 |  |  |  | 1005 | 1000 м2 | 1000 м2 | 1000 | [6 empty] | 39125347 | 2 | Общестроительные работы | 0 |  | 1 | 1001 | Земляные работы, выполняемые механизированным способом | ФЕР-01 |  |  |  | 0 | 1100.37 | 0 | 0 | 0 | 1100.37 | 129 | 0 | 0 | [17 empty] | 0 | 0 | 0 |  |  | *0,85 | *0,8 | 95 | 50 |  |  |  |  | 0 |  | -1117095556 | 2 | 1 | 4 | 0 | 0 | 0 | 5824.6 | 5824.6 | 0 | 0 |  | 0 | 3 | 0 |  | 0 | 19.96 | 0 | 0 | 0 | 0
17 | 1 | 218 | 218 | 48 | 47-01-046-04 | Подготовка почвы для устройства партерного и обыкновенного газона с внесением растительной земли слоем 15 см вручную | 100 м2 | 1.2 | 0 |  |  |  |  | 21045.2 | 13438 | 0 | 0 | 7607.2 | 0 | 48 | 0 | 0 | 7455.1 | 5477.2 |  | 42253831 | 2296.1 | 1978.5 | 0 | 0 | 317.6 | 0 | 40 | 0 | 0 | 2296.1 | 1978.5 | 0 | 0 | 317.6 | 0 | 40 | 0 | 0 | 98 | 72 | 1 | 1 |  |  | 1 | 19.96 | 7.11 | 5.66 |  |  |  |  | 0 | 1 | ФЕР-2001, 47-01-046-04, приказ Минстроя России №1039/пр от 30.12.2016г. |  |  | 47001 | 0 | РСЦ с 1.09.2017г. | 1 | 2 | 0 | 19.96 | 1 | 1 | 1 | 1 | 1 |  | 115 | 90 |  |  |  |  | 0 | 0 | [5 empty] | 0 |  | 0 | 21045.2 | 11198.31 | 0 | 0 | 6339.296 | 0 | 40 | 0 | 0 | 7455.056 | 5477.184 | [13 empty] | 0 | 0 | 1 | 1 |  |  |  | 1005 | 100 м2 | 100 м2 | 100 | [6 empty] | 39125443 | 2 | Общестроительные работы | 0 |  | 1 | 47001 | Озеленение. Защитные лесонасаждения | ФЕР-47 |  |  |  | 0 | 2296.1 | 1978.5 | 0 | 0 | 317.6 | 40 | 0 | 0 | [17 empty] | 0 | 0 | 0 |  |  | *0,85 | *0,8 | 115 | 90 |  |  |  |  | 0 |  | -1954285471 | 2 | 1 | 4 | 0 | 0 | 0 | 33977.5 | 33977.5 | 0 | 0 |  | 0 | 3 | 0 |  | 0 | 19.96 | 0 | 0 | 0 | 0
18 | 1 | 218 |  | 48,1 | 16.2.01.03-0011 | Торф | м3 | 2 | 6.8 |  |  |  |  | 4144.3 | 4144.3 | 0 | 0 | 0 | 0 | 0 | 0 | 0 | 0 | 0 |  | 42253831 | 366.1 | 366.1 | 0 | 0 | 0 | 0 | 0 | 0 | 0 | 366.1 | 366.1 | 0 | 0 | 0 | 0 | 0 | 0 | 0 | 0 | 0 | 1 | 1 |  |  | 1 | 1 | 1 | 5.66 |  |  |  |  | 3 | 1 | ФССЦ-2001, 16.2.01.03-0011, приказ Минстроя России №1039/пр от 30.12.2016г. |  |  | 500001 | 0 | РСЦ с 1.09.2017г. | 1 | 8 | 0 | 1 | 1 | 1 | 1 | 1 | 1 |  | 0 | 0 |  |  |  |  | 0 | 0 | [5 empty] | 0 |  | 0 | 4144.3 | 2072.126 | 0 | 0 | 0 | 0 | 0 | 0 | 0 | 0 | 0 | [13 empty] | 0 | 0 | 1 | 1 |  |  |  | 1007 | м3 | м3 | 1 | [6 empty] | 39125306 | 8 | Материалы строительные | 0 |  | 1 | 500001 | Материалы и конструкции ( строительные ) по ценникам и каталогом | ФССЦст |  |  |  | 0 | 366.1 | 366.1 | 0 | 0 | 0 | 0 | 0 | [18 empty] | 0 | 0 | 0 |  |  |  |  | 0 | 0 |  |  |  |  | 0 |  | 614973991 | 2 | 1 | 4 | 0 | 0 | 0 | 4144.3 | 4144.3 | 0 | 0 |  | 0 | 3 | 0 |  | 0 | 1 | 0 | 0 | 0 | 0
17 | 1 | 222 | 222 | 49 | 47-02-093-02 | Посев многолетних трав | га | 0.012 | 0 |  |  |  |  | 5.2 | 0 | 5.2 | 1.6 | 0 | 0 | 0 | 0.006 | 0 | 1.6 | 1.2 |  | 42253831 | 61.41 | 0 | 61.41 | 6.75 | 0 | 0 | 0 | 0.5 | 0 | 61.41 | 0 | 61.41 | 6.75 | 0 | 0 | 0 | 0.5 | 0 | 98 | 72 | 1 | 1 |  |  | 1 | 19.96 | 7.11 | 5.66 |  |  |  |  | 0 | 1 | ФЕР-2001, 47-02-093-02, приказ Минстроя России №1039/пр от 30.12.2016г. |  |  | 47001 | 0 | РСЦ с 1.09.2017г. | 1 | 2 | 0 | 19.96 | 1 | 1 | 1 | 1 | 1 |  | 115 | 90 |  |  |  |  | 0 | 0 | [5 empty] | 0 |  | 0 | 5.2 | 0 | 436.6251 | 134.73 | 0 | 0 | 0 | 0.5 | 0 | 1.568 | 1.152 | [13 empty] | 0 | 0 | 1 | 1 |  |  |  | 1005 | га | га | 1 | [6 empty] | 39125443 | 2 | Общестроительные работы | 0 |  | 1 | 47001 | Озеленение. Защитные лесонасаждения | ФЕР-47 |  |  |  | 0 | 61.41 | 0 | 61.41 | 6.75 | 0 | 0 | 0.5 | 0 | [17 empty] | 0 | 0 | 0 |  |  | *0,85 | *0,8 | 115 | 90 |  |  |  |  | 0 |  | -1593884139 | 2 | 1 | 4 | 0 | 0 | 0 | 8 | 8 | 0 | 0 |  | 0 | 3 | 0 |  | 0 | 19.96 | 0 | 0 | 0 | 0
18 | 1 | 222 |  | 49,1 | 16.2.02.07-0161 | Семена газонных трав (смесь) | кг | 7.68 | 640 |  |  |  |  | 6357.3 | 6357.3 | 0 | 0 | 0 | 0 | 0 | 0 | 0 | 0 | 0 |  | 42253831 | 146.25 | 146.25 | 0 | 0 | 0 | 0 | 0 | 0 | 0 | 146.25 | 146.25 | 0 | 0 | 0 | 0 | 0 | 0 | 0 | 0 | 0 | 1 | 1 |  |  | 1 | 1 | 1 | 5.66 |  |  |  |  | 3 | 1 | ФССЦ-2001, 16.2.02.07-0161, приказ Минстроя России №1039/пр от 30.12.2016г. |  |  | 500001 | 0 | РСЦ с 1.09.2017г. | 1 | 8 | 0 | 1 | 1 | 1 | 1 | 1 | 1 |  | 0 | 0 |  |  |  |  | 0 | 0 | [5 empty] | 0 |  | 0 | 6357.3 | 827.775 | 0 | 0 | 0 | 0 | 0 | 0 | 0 | 0 | 0 | [13 empty] | 0 | 0 | 1 | 1 |  |  |  | 1009 | кг | кг | 1 | [6 empty] | 39125306 | 8 | Материалы строительные | 0 |  | 1 | 500001 | Материалы и конструкции ( строительные ) по ценникам и каталогом | ФССЦст |  |  |  | 0 | 146.25 | 146.25 | 0 | 0 | 0 | 0 | 0 | [18 empty] | 0 | 0 | 0 |  |  |  |  | 0 | 0 |  |  |  |  | 0 |  | -1440369693 | 2 | 1 | 4 | 0 | 0 | 0 | 6357.3 | 6357.3 | 0 | 0 |  | 0 | 3 | 0 |  | 0 | 1 | 0 | 0 | 0 | 0
17 | 1 | 226 | 226 | 50 | 01-02-041-01 | Полив посевов трав водой | 100 м2 | 2.5 | 0 |  |  |  |  | 4657.5 | 176 | 3832.3 | 1134.7 | 649.2 | 0 | 4.525 | 4.9 | 0 | 1213.1 | 642.2 |  | 42253831 | 241.05 | 12.44 | 215.6 | 22.74 | 13.01 | 0 | 1.81 | 1.96 | 0 | 241.05 | 12.44 | 215.6 | 22.74 | 13.01 | 0 | 1.81 | 1.96 | 0 | 68 | 36 | 1 | 1 |  |  | 1 | 19.96 | 7.11 | 5.66 |  |  |  |  | 0 | 1 | ФЕР-2001, 01-02-041-01, приказ Минстроя России №1039/пр от 30.12.2016г. |  |  | 1006 | 0 | РСЦ с 1.09.2017г. | 1 | 2 | 0 | 19.96 | 1 | 1 | 1 | 1 | 1 |  | 80 | 45 |  |  |  |  | 0 | 0 | [5 empty] | 0 |  | 0 | 4657.5 | 70.4104 | 1532.916 | 453.8904 | 259.6796 | 0 | 1.81 | 1.96 | 0 | 1213.052 | 642.204 | [13 empty] | 0 | 0 | 1 | 1 |  |  |  | 1005 | 100 м2 | 100 м2 | 100 | [6 empty] | 39125351 | 2 | Общестроительные работы | 0 |  | 1 | 1006 | Земляные работы по другим видам работ ( подготовительные, сопутствующие, укрепительные ) | ФЕР-01 |  |  |  | 0 | 241.05 | 12.44 | 215.6 | 22.74 | 13.01 | 1.81 | 1.96 | 0 | [17 empty] | 0 | 0 | 0 |  |  | *0,85 | *0,8 | 80 | 45 |  |  |  |  | 0 |  | -872866159 | 2 | 1 | 4 | 0 | 0 | 0 | 6512.8 | 6512.8 | 0 | 0 |  | 0 | 3 | 0 |  | 0 | 19.96 | 0 | 0 | 0 | 0
51 | 1 | 4 | 295 |  | Новый раздел | Восстановление газонов, благоустройство | 0 | [6 empty] | 38845.1 | 24115.6 | 3837.5 | 1136.3 | 10892 | 0 | 68.005 | 4.906 | 0 | 10804.6 | 7174.8 |  |  | 38845.1 | 24115.6 | 3837.5 | 1136.3 | 10892 | 0 | 68.005 | 4.906 | 0 | 10804.6 | 7174.8 |  |  | 0 | 0 | 0 | 56824.5 | 56824.5 | 0 | 0 | 24115.6 | 24115.6 | 0 | 24115.6 | 0 | 0 | 0 | 0 | [20 empty] | 0 | 0 | 0 | 56824.5 | 56824.5 | 0 | 0 | 24115.6 | 24115.6 | 0 | 24115.6 | 0 | 0 | 0 | 0 | [115 empty] | 0
50 | 0 | 0 | 1 | 201 | 38845.1 | ПЗ | Прямые затраты |  |  | 201 | 1 | 3 |  | 1
50 | 0 | 0 | 1 | 202 | 24115.6 | СтМатОб | Стоимость материальных ресурсов (всего) |  |  | 202 | 2 | 3 |  | 1
50 | 0 | 0 | 1 | 222 | 0 | СтМатОбЗак | Стоимость материалов и оборудования заказчика |  |  | 222 | 3 | 3 |  | 1
50 | 0 | 0 | 1 | 225 | 24115.6 | СтМатОбПод | Стоимость материалов и оборудования подрядчика |  |  | 225 | 4 | 3 |  | 1
50 | 0 | 0 | 1 | 226 | 24115.6 | СтМат | Стоимость материалов (всего) |  |  | 226 | 5 | 3 |  | 1
50 | 0 | 0 | 1 | 227 | 0 | СтМатЗак | Стоимость материалов заказчика |  |  | 227 | 6 | 3 |  | 1
50 | 0 | 0 | 1 | 228 | 24115.6 | СтМатПод | Стоимость материалов подрядчика |  |  | 228 | 7 | 3 |  | 1
50 | 0 | 0 | 1 | 216 | 0 | Оборуд | Стоимость оборудования (всего) |  |  | 216 | 8 | 3 |  | 1
50 | 0 | 0 | 1 | 223 | 0 | ОборудЗак | Стоимость оборудования заказчика |  |  | 223 | 9 | 3 |  | 1
50 | 0 | 0 | 1 | 229 | 0 | ОборудПод | Стоимость оборудования подрядчика |  |  | 229 | 10 | 3 |  | 1
50 | 0 | 0 | 1 | 203 | 3837.5 | ЭММ | Эксплуатация машин |  |  | 203 | 11 | 3 |  | 1
50 | 0 | 0 | 1 | 231 | 0 | ЭММсНРиСП | Эксплуатация машин по ТСН-2001.16 |  |  | 231 | 12 | 3 |  | 1
50 | 0 | 0 | 1 | 204 | 1136.3 | ЗПМ | ЗП машинистов |  |  | 204 | 13 | 3 |  | 1
50 | 0 | 0 | 1 | 205 | 10892 | ОЗП | Основная ЗП рабочих |  |  | 205 | 14 | 3 |  | 1
50 | 0 | 0 | 1 | 232 | 0 | ОЗПсНРиСП | Основная ЗП рабочих по ТСН-2001.16 |  |  | 232 | 15 | 3 |  | 1
50 | 0 | 0 | 1 | 214 | 56824.5 | Строит | Строительные работы с НР и СП |  |  | 214 | 16 | 3 |  | 1
50 | 0 | 0 | 1 | 215 | 0 | Монтаж | Монтажные работы с НР и СП |  |  | 215 | 17 | 3 |  | 1
50 | 0 | 0 | 1 | 217 | 0 | Прочие | Прочие работы с НР и СП |  |  | 217 | 18 | 3 |  | 1
50 | 0 | 0 | 1 | 230 | 0 | ПрочиеЗатр | Прочие затраты по ТСН-2001.16 |  |  | 230 | 19 | 3 |  | 1
50 | 0 | 0 | 1 | 206 | 0 | ВозврМат | Возврат материалов |  |  | 206 | 20 | 3 |  | 1
50 | 0 | 0 | 1 | 207 | 68.005 | ТрудСтр | Трудозатраты строителей |  |  | 207 | 21 | 3 |  | -1
50 | 0 | 0 | 1 | 208 | 4.906 | ТрудМаш | Трудозатраты машинистов |  |  | 208 | 22 | 3 |  | -1
50 | 0 | 0 | 1 | 209 | 0 | ТранспМат | Транспорт материалов |  |  | 209 | 23 | 3 |  | 1
50 | 0 | 0 | 1 | 210 | 10804.6 | НР | Накладные расходы |  |  | 210 | 24 | 3 |  | 1
50 | 0 | 0 | 1 | 211 | 7174.8 | СмПриб | Сметная прибыль |  |  | 211 | 25 | 3 |  | 1
50 | 0 | 0 | 1 | 224 | 56824.5 | Всего | Всего с НР и СП |  |  | 224 | 26 | 3 |  | 1
51 | 1 | 3 | 20 |  | Новая локальная смета | Новая локальная смета | 0 | [6 empty] | 2886833.3 | 2662847.4 | 60134.6 | 15306.7 | 163851.3 | 0 | 803.6263 | 60.3188 | 0 | 138539.9 | 81740.7 | [15 empty] | 0 | 2444501.7 | 0 | 3107113.9 | 450937.2 | 77366.7 | 134308.3 | 2662847.4 | 218345.7 | 0 | 218345.7 | 2444501.7 | 0 | 0 | 0 | [150 empty] | 0
50 | 1 | 0 | 1 | 201 | 2886833.3 | ПЗ | Прямые затраты |  |  | 201 | 1 | 0 |  | 1
50 | 1 | 0 | 1 | 202 | 2662847.4 | СтМатОб | Стоимость материальных ресурсов (всего) |  |  | 202 | 2 | 0 |  | 1
50 | 0 | 0 | 1 | 222 | 0 | СтМатОбЗак | Стоимость материалов и оборудования заказчика |  |  | 222 | 3 | 3 |  | 1
50 | 1 | 0 | 1 | 225 | 2662847.4 | СтМатОбПод | Стоимость материалов и оборудования подрядчика |  |  | 225 | 4 | 0 |  | 1
50 | 1 | 0 | 1 | 226 | 218345.7 | СтМат | Стоимость материалов (всего) |  |  | 226 | 5 | 0 |  | 1
50 | 0 | 0 | 1 | 227 | 0 | СтМатЗак | Стоимость материалов заказчика |  |  | 227 | 6 | 3 |  | 1
50 | 1 | 0 | 1 | 228 | 218345.7 | СтМатПод | Стоимость материалов подрядчика |  |  | 228 | 7 | 0 |  | 1
50 | 1 | 0 | 1 | 216 | 2444501.7 | Оборуд | Стоимость оборудования (всего) |  |  | 216 | 8 | 0 |  | 1
50 | 0 | 0 | 1 | 223 | 0 | ОборудЗак | Стоимость оборудования заказчика |  |  | 223 | 9 | 3 |  | 1
50 | 1 | 0 | 1 | 229 | 2444501.7 | ОборудПод | Стоимость оборудования подрядчика |  |  | 229 | 10 | 0 |  | 1
50 | 1 | 0 | 1 | 203 | 60134.6 | ЭММ | Эксплуатация машин |  |  | 203 | 11 | 0 |  | 1
50 | 0 | 0 | 1 | 231 | 0 | ЭММсНРиСП | Эксплуатация машин по ТСН-2001.16 |  |  | 231 | 12 | 3 |  | 1
50 | 1 | 0 | 1 | 204 | 15306.7 | ЗПМ | ЗП машинистов |  |  | 204 | 13 | 0 |  | 1
50 | 1 | 0 | 1 | 205 | 163851.3 | ОЗП | Основная ЗП рабочих |  |  | 205 | 14 | 0 |  | 1
50 | 0 | 0 | 1 | 232 | 0 | ОЗПсНРиСП | Основная ЗП рабочих по ТСН-2001.16 |  |  | 232 | 15 | 3 |  | 1
50 | 1 | 0 | 1 | 214 | 450937.2 | Строит | Строительные работы с НР и СП |  |  | 214 | 16 | 0 |  | 1
50 | 1 | 0 | 1 | 215 | 77366.7 | Монтаж | Монтажные работы с НР и СП |  |  | 215 | 17 | 0 |  | 1
50 | 1 | 0 | 1 | 217 | 134308.3 | Прочие | Прочие работы с НР и СП |  |  | 217 | 18 | 0 |  | 1
50 | 0 | 0 | 1 | 230 | 0 | ПрочиеЗатр | Прочие затраты по ТСН-2001.16 |  |  | 230 | 19 | 3 |  | 1
50 | 0 | 0 | 1 | 206 | 0 | ВозврМат | Возврат материалов |  |  | 206 | 20 | 3 |  | 1
50 | 1 | 0 | 1 | 207 | 803.6263 | ТрудСтр | Трудозатраты строителей |  |  | 207 | 21 | 0 |  | -1
50 | 0 | 0 | 1 | 208 | 60.3188 | ТрудМаш | Трудозатраты машинистов |  |  | 208 | 22 | 3 |  | -1
50 | 0 | 0 | 1 | 209 | 0 | ТранспМат | Транспорт материалов |  |  | 209 | 23 | 3 |  | 1
50 | 1 | 0 | 1 | 210 | 138539.9 | НР | Накладные расходы |  |  | 210 | 24 | 0 |  | 1
50 | 1 | 0 | 1 | 211 | 81740.7 | СмПриб | Сметная прибыль |  |  | 211 | 25 | 0 |  | 1
50 | 1 | 0 | 1 | 224 | 3107113.9 | Всего | Всего с НР и СП |  |  | 224 | 26 | 0 |  | 1
51 | 424 | 1 | 12 |  | 13 | Электроснабжение ООО "Клиника №1" на земельном участке с кадастровым номером 40:27: 030101:47. Трансформаторная подстанция. Калужская обл. г. Обнинск, пр. Ленина, д.74В | 0 | [6 empty] | 2886833.3 | 2662847.4 | 60134.6 | 15306.7 | 163851.3 | 0 | 803.6263 | 60.3188 | 0 | 138539.9 | 81740.7 | [15 empty] | 0 | 2444501.7 | 0 | 3107113.9 | 450937.2 | 77366.7 | 134308.3 | 2662847.4 | 218345.7 | 0 | 218345.7 | 2444501.7 | 0 | 0 | 0 | [150 empty] | 0
50 | 1 | 0 | 1 | 201 | 2886833.3 | ПЗ | Прямые затраты |  |  | 201 | 1 | 0 |  | 1
50 | 1 | 0 | 1 | 202 | 2662847.4 | СтМатОб | Стоимость материальных ресурсов (всего) |  |  | 202 | 2 | 0 |  | 1
50 | 0 | 0 | 1 | 222 | 0 | СтМатОбЗак | Стоимость материалов и оборудования заказчика |  |  | 222 | 3 | 3 |  | 1
50 | 0 | 0 | 1 | 225 | 2662847.4 | СтМатОбПод | Стоимость материалов и оборудования подрядчика |  |  | 225 | 4 | 3 |  | 1
50 | 1 | 0 | 1 | 226 | 218345.7 | СтМат | Стоимость материалов (всего) |  |  | 226 | 5 | 0 |  | 1
50 | 0 | 0 | 1 | 227 | 0 | СтМатЗак | Стоимость материалов заказчика |  |  | 227 | 6 | 3 |  | 1
50 | 1 | 0 | 1 | 228 | 218345.7 | СтМатПод | Стоимость материалов подрядчика |  |  | 228 | 7 | 0 |  | 1
50 | 1 | 0 | 1 | 216 | 2444501.7 | Оборуд | Стоимость оборудования (всего) |  |  | 216 | 8 | 0 |  | 1
50 | 0 | 0 | 1 | 223 | 0 | ОборудЗак | Стоимость оборудования заказчика |  |  | 223 | 9 | 3 |  | 1
50 | 1 | 0 | 1 | 229 | 2444501.7 | ОборудПод | Стоимость оборудования подрядчика |  |  | 229 | 10 | 0 |  | 1
50 | 1 | 0 | 1 | 203 | 60134.6 | ЭММ | Эксплуатация машин |  |  | 203 | 11 | 0 |  | 1
50 | 0 | 0 | 1 | 231 | 0 | ЭММсНРиСП | Эксплуатация машин по ТСН-2001.16 |  |  | 231 | 12 | 3 |  | 1
50 | 1 | 0 | 1 | 204 | 15306.7 | ЗПМ | ЗП машинистов |  |  | 204 | 13 | 0 |  | 1
50 | 1 | 0 | 1 | 205 | 163851.3 | ОЗП | Основная ЗП рабочих |  |  | 205 | 14 | 0 |  | 1
50 | 0 | 0 | 1 | 232 | 0 | ОЗПсНРиСП | Основная ЗП рабочих по ТСН-2001.16 |  |  | 232 | 15 | 3 |  | 1
50 | 1 | 0 | 1 | 214 | 450937.2 | Строит | Строительные работы с НР и СП |  |  | 214 | 16 | 0 |  | 1
50 | 1 | 0 | 1 | 215 | 77366.7 | Монтаж | Монтажные работы с НР и СП |  |  | 215 | 17 | 0 |  | 1
50 | 1 | 0 | 1 | 0 | 134308.3 | Прочие | Прочие работы с НР и СП |  |  | 217 | 18 | 0 |  | 1
50 | 0 | 0 | 1 | 230 | 0 | ПрочиеЗатр | Прочие затраты по ТСН-2001.16 |  |  | 230 | 19 | 3 |  | 1
50 | 0 | 0 | 1 | 206 | 0 | ВозврМат | Возврат материалов |  |  | 206 | 20 | 3 |  | 1
50 | 1 | 0 | 1 | 207 | 803.6263 | ТрудСтр | Трудозатраты строителей |  |  | 207 | 21 | 0 |  | -1
50 | 1 | 0 | 1 | 208 | 60.3188 | ТрудМаш | Трудозатраты машинистов |  |  | 208 | 22 | 0 |  | -1
50 | 0 | 0 | 1 | 209 | 0 | ТранспМат | Транспорт материалов |  |  | 209 | 23 | 3 |  | 1
50 | 1 | 0 | 1 | 210 | 138539.9 | НР | Накладные расходы |  |  | 210 | 24 | 0 |  | 1
50 | 1 | 0 | 1 | 211 | 81740.7 | СмПриб | Сметная прибыль |  |  | 211 | 25 | 0 |  | 1
50 | 1 | 0 | 1 | 213 | 3107113.9 | Всего | Всего с НР и СП |  |  | 224 | 26 | 0 |  | 1
50 | 1 | 0 | 2 | 217 | 559280.502 | НДС | НДС 18% |  |  | 212 | 27 | 0 |  | -1
50 | 1 | 0 | 2 | 224 | 3666394 | Итого | Итого по смете |  |  | 212 | 28 | 0 |  | 0
70 | 1 |  | 1 | СТР_РЕК | СТРОИТЕЛЬСТВО и РЕКОНСТРУКЦИЯ зданий и сооружений всех назначений | 1 | 0 |  | 1 | 0 |  |  | 1
70 | 1 |  | 2 | РЕМ_ЖИЛ | КАП. РЕМ. ЖИЛЫХ И ОБЩЕСТВЕННЫХ ЗДАНИЙ | 0 | 0 |  | 1 | 0 |  |  | 0
70 | 1 |  | 3 | РЕМ_ПР | КАП. РЕМ. ПРОИЗВОДСТВЕННЫХ ЗД, и СООРУЖЕНИЙ, НАРУЖНЫХ ИНЖЕНЕРНЫХ СЕТЕЙ, УЛИЦ И ДОРОГ МЕСТНОГО ЗНАЧЕНИЯ, МОСТОВ И ПУТЕПРОВОДОВ | 0 | 0 |  | 1 | 0 |  |  | 0
70 | 1 |  | 4 | УПР | {вкл} - УПРОЩЕННОЕ НАЛОГООБЛОЖЕНИЕ | 0 | 0 | Для всех расценок. ( при применении упрощенной системы налогообложения) · {УПР} - ( вкл.) - при упрощенной системе ; к = 0,9 к СП ( к= 0,7 к НР отменен с 1.01.11) · {УПР} - ( выкл.) - при обычной системе налогообложения | 0 | 0 |  |  | 0
70 | 1 |  | 5 | ХОЗ | {вкл} - ХОЗЯЙСТВЕННЫЙ СПОСОБ | 0 | 0 | Для всех расценок. ( при хозяйственном способе производства работ): · {ХОЗ} - ( вкл.) - при хоз. способе (к=0,6 к НР ) · {ХОЗ} - ( выкл.) - при обычном способе производства работ | 0 | 0 |  |  | 0
70 | 1 |  | 6 | СЛЖ | {вкл} - При РЕКОНСТРУКЦИИ сложных объектов, РЕКОНСТРУКЦИИ и КАП. РЕМОНТЕ объектов с дейст. яд. реакторами | 0 | 0 | Для сборников ФЕР ( при производстве работ на технически сложных объектах ): · { СЛЖ } - (вкл.) - работа на сложных объектах (к=1,2 к НР) · { СЛЖ } - (выкл.) - работа на обычных объектах | 0 | 0 |  |  | 0
70 | 1 |  | 7 | М/Т/Я | Работы по строительству мостов, тоннелей, метрополитенов, атомных станций, объектов с ядерным топливом и радиокативными отходами ( письмо Госстроя РФ № 2536-ИП/12/ГС от 27.11.12), коэффициенты к НР =0,85 и к СП-0,8 не назначаются | 0 | 0 |  | 0 | 0 |  |  | 0
70 | 1 |  | 8 | ОПТ/В | {вкл} - Прокладка МЕЖДУГОРОДНИХ ВОЛОКОННО-ОПТИЧЕСКИХ ЛИНИЙ (для ФЕРм10, отд. 6 разд.3) {выкл} - Прокладка ГОРОДСКИХ ВОЛОКОННО-ОПТИТЕСКИХ ЛИНИЙ (для ФЕРм10, отд. 6 разд.3) | 0 | 0 | Для сборников ФЕРм-10 ( волоконно-оптические линии связи ): · {М_ГОР_опт} - ( вкл.) - междугородные сети связи ( НР=120% , СП=70% ) · {М_ГОР_опт} - ( выкл.) - городские сети связи ( НР=100%; СП=65%) | 0 | 0 |  |  | 0
70 | 1 |  | 9 | ЗАКР | {вкл} - Обслуживающие и сопутстующие работы в тоннелях при производве работ ЗАКРЫТЫМ СПОСОБОМ {выкл} - Обслуживающие и сопутстующие работы в тоннелях при производве работ ОТКРЫТЫМ (ФЕР-29, разд.04 ) | 0 | 0 | Для сборника ФЕР -29 ( сопутствующие работы в тоннелях и метро. ): · {ЗАКР} - (вкл.) - при выполнении работ в тоннелях и метро закрытым способом (НР=145% , СП=75%); · {ЗАКР} - (выкл.) - при выполнении работ в тоннелях и метро отк | 0 | 0 |  |  | 0
70 | 1 |  | 10 | АВИ | (вкл) - При работах по ДИСПЕТЧЕРЕЗАЦИИ управления движением АВИАТРАНСПОРТОМ {вкл} (монтажные работы ) | 0 | 0 | Для сборников ФЕРм 08;10;11 : · {мАВИА} - (вкл.) - производство монтажных работы по диспетчеризации управления движением авиатранспортном (НР=95%, СП=55%) ; · {мАВИА} - (выкл. ) - при производстве работ на прочих объектах , кром | 0 | 0 |  |  | 0
70 | 1 |  | 11 | АЭС | (вкл) - Производство эл./монт. работ на АЭС ( ФЕРм -08 , отдел 01-03 ), и контроль свар. швов на АЭС {вкл} (ФЕРм-39, отд. 02 и 03 ) (вык) - Произовдство эл./монт. работ и и контроль свар. швов на ОБЫЧНЫХ СООРУЖ, | 0 | 0 | Для сборника ФЕРм -39 и ФЕРМ-08 ( при работах по контролю сварных соединений) : {мАЭС} - ( вкл.) - при выполнении работ по на АЭС (HР=101%; СП= 68%; {мАЭС} - (выкл.) - при выполнении работ на обычных объектах | 0 | 0 |  |  | 0
70 | 1 |  | 12 | Инд_исп.Сводный | Используется Индекс "по сводному" | 0 | 0 |  | 0 | 0 |  |  | 0
70 | 1 |  | 1 | К_НР_РЕМ | при ремонте жилых и общественных зданий если ( если {РЕМ_ЖИЛ}= [вкл.] | 0.9 | 1 | Для сборников ФЕР и ФЕРмр : · Значение {_МДСрем_НР}= 0,90 - при ремонте зданий жилого и гражданского назначений ( 0,90 к НР) ; · Значение {_МДСрем_НР}= 1,00 - при строительстве и реконструкции объектов всех назначений | 0 | 0 |  |  | 0
70 | 1 |  | 2 | К_СП_РЕМ | к нормам СП при капитальном ремонте зданий и сооружений всех назначений ( если или {РЕМ_ЖИЛ}=[вкл] , или (РЕМ_ПР}=[вкл] ) | 0.85 | 1 | Для сборников ФЕР и ФЕРмр : · Значение {_МДСрем_СП} = 0.85 - при ремонте зданий всех назначений ( 0,85 к СП); · Значение {_МДСрем_СП} = 1,00 - при строительстве и реконструкции объектов всех назначений | 0 | 0 |  |  | 0
70 | 1 |  | 3 | К_НР_05 | К нормам НР с 1.01.2005 по 1.01.2011 | 1 | 0.85 | Для норм НР с 1.01.2011 года: · {_ТЕК_НР} = 0.85 - Коэффициент учитывающий изменение нормы страховых взносов с 1.01.1 - (при расчете в текущем уровне цен индексами по статьям затрат ) · {_ТЕК_НР} = 1,00 - при расчет в текущем уровне цен и при уп | 0 | 0 |  |  | 0
70 | 1 |  | 4 | К_НР_11 | Коэфф. к НР для текущего уровня цен с 01.01.2011 при обычном и упрощенном налогообложении при постатейной индексации | 1 | 0 |  | 0 | 0 |  |  | 0
70 | 1 |  | 5 | К_СП_11 | Коэф. к СП в текущем уровне цен с 01.01.2011 | 1 | 0.8 | Для норм СП с 1.01.2011 года: · {_ТЕК_СП} = 0.80 - Коэффициент учитывающий изменение нормы страховых взносов с 1.01.11 - (при расчете в текущем уровне цен индексами по статьям затрат ) · {_ТЕК_СП} = 1,00 - без учета | 0 | 0 |  |  | 0
70 | 1 |  | 6 | К_НР_12 | Корректировка НР с 03.12.12 если (М/Т/Я) = {выкл.} | 0.85 | 0 |  | 0 | 0 |  |  | 0
70 | 1 |  | 7 | К_СП_12 | Корректировка СП с 03.12.12 в текущем уровне цен по письму 2536-ИП/12/ГС от 27.11.12 ( если (М/Т/Я) = {выкл.} ) | 0.8 | 0 |  | 0 | 0 |  |  | 0
70 | 1 |  | 8 | К_НР_УПР | Коэф. к НР при упрощенном налогообложении ( если {УПР} = [вкл] ) | 0.94 | 0 |  | 0 | 0 |  |  | 0
70 | 1 |  | 9 | К_СП_УПР | Коэф. к СП при упрощенном налогообложении ( если {УПР} = [вкл] ) | 0.9 | 0 |  | 0 | 0 |  |  | 0
70 | 1 |  | 10 | К_НР_ХОЗ | Коэф. к НР при хозяйственном способе производства работ ( если {ХОЗ}= {вкл} ) | 0.6 | 0 |  | 0 | 0 |  |  | 0
70 | 1 |  | 11 | К_НР_СЛЖ | Коэф. при реконструкции сложных объектов и кап. ремонте объектов с яд. реакторами ( если {СЛЖ} = [вкл] ) | 1.2 | 0 |  | 0 | 0 |  |  | 0
70 | 1 |  | 12 | Р_ОКР | Разрядность округления результата расчета НР и СП ( с 01.01.2011 - до целых ) | 0 | 0 |  | 0 | 0 |  |  | 0
70 | 1 |  | 13 | К_НР_УПР_ПУ | Коэф. к НР при упрощенном налогообложении ( если {УПР} = [вкл] ) для расценок на изготовление материалов, полуфабрикатов, а также металлических и трубопроводных заготовок, изготовляемых в построечных условиях | 0.94 | 0 |  | 0 | 0 |  |  | 0
-1
75 |  | 2017 | 0 | 10 | 0 | 0 | 1 | 0 | 1 | 0 | 0 | 0 | 42253831 | 1
3 | Индексы за итогом | 7.76 | 5.66 | 7.11 | 19.96 | 19.96 | 3.93 | 19.96 | 2 | 19.96 | 5.55 | 7.76 | 5.66 | 3.93 | 19.96 | 19.96 | 5.55 | РСЦ с 1.09.2017г.
3 | Индексы за итогом | 1 | 1 | 1 | 1 | 1 | 1 | 1 | 2 | 1 | 1 | 1 | 1 | 1 | 1 | 1 | 1
1 | Сборник индексов |  | 0 | 0 | 1 | 1 | 0 | 2 | 1 | 1 | 1 | 1 | 1 | 1 | 1 | 1
1 | Сборник индексов |  | 0 | 0 | 1 | 1 | 0 | 2 | 1 | 1 | 1 | 1 | 1 | 1 | 1 | 1
3 | Индексы за итогом | 1 | 1 | 1 | 1 | 1 | 1 | 1 | 2 | 1 | 1 | 1 | 1 | 1 | 1 | 1 | 1
65 |  | 1 | 0 | 245

## SourceObSm
0 | Smeta.RU (495) 974-1589 |  | _OBSM_ |  | 0 | 0 | 0 | Smeta.RU |  | 0 | 32116 | 10
4 | 1 | -1 |  |  | Новый договор | Новый договор | [8 empty] | 0 |  |  |  |  | 0
1 | 52 | 0 |  | 0 | 13 | Электроснабжение ООО "Клиника №1" на земельном участке с кадастровым номером 40:27: 030101:47. Трансформаторная подстанция. Калужская обл. г. Обнинск, пр. Ленина, д.74В |  | 0 | [5 empty] | 0 | 0 | 0 | 0 |  | 0 |  | Марченко А.А. | Директор | МП "Горэлектросети" | Игнатьев Ю.Н. | Генеральный директор | ООО "ЭнергоЦентрМонтаж" | [14 empty] | Сметные нормы списания | Коды ценников | 1 | 1 | 0 | 0 | 1 | 0 | 6 | 1 | 1 | 1 | 0 | 0 | 0 | 0 | 0 | ФЕР-2017 | ТР для Версии 10: Центральные регионы (с учетом п-ма 2536-ИП/12/ГС от 22.03.2017 г | ФЕР-2017 | ФЕР-2017 | ФЕР-2017 | ФЕР-2017 | Поправки для ГСН 2017 от 31.03.2017 г | 0 | 0 | 262152 | 0
22 | 0 | 0 | 42253831 | 0 | 3
3 | 1 | Новая локальная смета | Новая локальная смета | 450.9372 | 77.3667 | 2444.5017 | 134.3083 | 3107.1139 | 163.8513 | [12 empty] | 0 | 0 |  |  | 0 | 2899597.5 | 2675611.6 | 0 | 2444501.7 | 0 | 60134.6 | 15306.7 | 163851.3 | 463701.4 | 77366.7 | 134308.3 | 0 | 803.6263 | 60.3188 | 0 | 138539.9 | 81740.7 | 3119878.1
51 |  |  |  | 450.9372 | 77.3667 | 2444.5017 | 134.3083 | 3107.1139 | 163.8513
50 | 1 | 0 | 1 | 201 | 2899597.5 | ПЗ | Прямые затраты |  |  | 201 | 1 | 0 |  | 1
50 | 1 | 0 | 1 | 202 | 2675611.6 | СтМатОб | Стоимость материальных ресурсов (всего) |  |  | 202 | 2 | 0 |  | 1
50 | 0 | 0 | 1 | 222 | 0 | СтМатОбЗак | Стоимость материалов и оборудования заказчика |  |  | 222 | 3 | 3 |  | 1
50 | 0 | 0 | 1 | 225 | 2675611.6 | СтМатОбПод | Стоимость материалов и оборудования подрядчика |  |  | 225 | 4 | 3 |  | 1
50 | 1 | 0 | 1 | 226 | 231109.9 | СтМат | Стоимость материалов (всего) |  |  | 226 | 5 | 0 |  | 1
50 | 0 | 0 | 1 | 227 | 0 | СтМатЗак | Стоимость материалов заказчика |  |  | 227 | 6 | 3 |  | 1
50 | 1 | 0 | 1 | 228 | 231109.9 | СтМатПод | Стоимость материалов подрядчика |  |  | 228 | 7 | 0 |  | 1
50 | 1 | 0 | 1 | 216 | 2444501.7 | Оборуд | Стоимость оборудования (всего) |  |  | 216 | 8 | 0 |  | 1
50 | 0 | 0 | 1 | 223 | 0 | ОборудЗак | Стоимость оборудования заказчика |  |  | 223 | 9 | 3 |  | 1
50 | 1 | 0 | 1 | 229 | 2444501.7 | ОборудПод | Стоимость оборудования подрядчика |  |  | 229 | 10 | 0 |  | 1
50 | 1 | 0 | 1 | 203 | 60134.6 | ЭММ | Эксплуатация машин |  |  | 203 | 11 | 0 |  | 1
50 | 0 | 0 | 1 | 231 | 0 | ЭММсНРиСП | Эксплуатация машин по ТСН-2001.16 |  |  | 231 | 12 | 3 |  | 1
50 | 1 | 0 | 1 | 204 | 15306.7 | ЗПМ | ЗП машинистов |  |  | 204 | 13 | 0 |  | 1
50 | 1 | 0 | 1 | 205 | 163851.3 | ОЗП | Основная ЗП рабочих |  |  | 205 | 14 | 0 |  | 1
50 | 0 | 0 | 1 | 232 | 0 | ОЗПсНРиСП | Основная ЗП рабочих по ТСН-2001.16 |  |  | 232 | 15 | 3 |  | 1
50 | 1 | 0 | 1 | 214 | 463701.4 | Строит | Строительные работы с НР и СП |  |  | 214 | 16 | 0 |  | 1
50 | 1 | 0 | 1 | 215 | 77366.7 | Монтаж | Монтажные работы с НР и СП |  |  | 215 | 17 | 0 |  | 1
50 | 1 | 0 | 1 | 0 | 134308.3 | Прочие | Прочие работы с НР и СП |  |  | 217 | 18 | 0 |  | 1
50 | 0 | 0 | 1 | 230 | 0 | ПрочиеЗатр | Прочие затраты по ТСН-2001.16 |  |  | 230 | 19 | 3 |  | 1
50 | 0 | 0 | 1 | 206 | 0 | ВозврМат | Возврат материалов |  |  | 206 | 20 | 3 |  | 1
50 | 1 | 0 | 1 | 207 | 803.6263 | ТрудСтр | Трудозатраты строителей |  |  | 207 | 21 | 0 |  | -1
50 | 1 | 0 | 1 | 208 | 60.3188 | ТрудМаш | Трудозатраты машинистов |  |  | 208 | 22 | 0 |  | -1
50 | 0 | 0 | 1 | 209 | 0 | ТранспМат | Транспорт материалов |  |  | 209 | 23 | 3 |  | 1
50 | 1 | 0 | 1 | 210 | 138539.9 | НР | Накладные расходы |  |  | 210 | 24 | 0 |  | 1
50 | 1 | 0 | 1 | 211 | 81740.7 | СмПриб | Сметная прибыль |  |  | 211 | 25 | 0 |  | 1
50 | 1 | 0 | 1 | 213 | 3119878.1 | Всего | Всего с НР и СП |  |  | 224 | 26 | 0 |  | 1
50 | 1 | 0 | 2 | 217 | 561578.058 | НДС | НДС 18% |  |  | 212 | 27 | 0 |  | -1
50 | 1 | 0 | 2 | 224 | 3681456 | Итого | Итого по смете |  |  | 212 | 28 | 0 |  | 0
-1
75 |  | 2017 | 0 | 10 | 0 | 0 | 1 | 0 | 1 | 0 | 0 | 0 | 42253831 | 1
3 | Индексы за итогом | 7.76 | 5.66 | 7.11 | 19.96 | 19.96 | 3.93 | 19.96 | 2 | 19.96 | 5.55 | 7.76 | 5.66 | 3.93 | 19.96 | 19.96 | 5.55 | РСЦ с 1.09.2017г.
3 | Индексы за итогом | 1 | 1 | 1 | 1 | 1 | 1 | 1 | 2 | 1 | 1 | 1 | 1 | 1 | 1 | 1 | 1
1 | Сборник индексов |  | 0 | 0 | 1 | 1 | 0 | 2 | 1 | 1 | 1 | 1 | 1 | 1 | 1 | 1
1 | Сборник индексов |  | 0 | 0 | 1 | 1 | 0 | 2 | 1 | 1 | 1 | 1 | 1 | 1 | 1 | 1
3 | Индексы за итогом | 1 | 1 | 1 | 1 | 1 | 1 | 1 | 2 | 1 | 1 | 1 | 1 | 1 | 1 | 1 | 1

## SmtRes
30 | 42253831 | 42263680 | 37065248 | 1 | 1 | 1 | 1 | 1-100-30 |  | Рабочий среднего разряда 3 | 1191 | 1013 | чел.-ч. | чел.-ч. | 1 | 0 | -400197608 | 4.43 | 0 | 0 | 0 | 170.26 | 0 | 0 | 0 | 8.53 | 1 | 1 | 1 | 19.96 | 0 | 1 | 0 | 0 | 0 | 4.43 |  | 1 | 2 | 42263682 | 1 | 0 | 1 | 0 | 0 | 0 | 0 | 0 | 0 | 0 | 0 | 0 | 0 | 0 | 0 | 0 | 0 | 0 | 0 | 0 | 0 | 0 | 0 | 0 | 0 | 4.6515 | 170.26 | 8.53 | 19.96 | 0
67 | 42253831 | 42254895 | 37064998 | 1 | 1 | 1 | 1 | 1-100-20 |  | Рабочий среднего разряда 2 | 1191 | 1013 | чел.-ч. | чел.-ч. | 1 | 0 | 735429535 | 15.0612 | 0 | 0 | 0 | 155.69 | 0 | 0 | 0 | 7.8 | 1 | 1 | 1 | 19.96 | 0 | 1 | 1 | 0 | 0 | 11.41 | )*1,32 | 1 | 2 | 42254901 | 1 | 0 | 2 | 0 | 0 | 0 | 0 | 0 | 0 | 0 | 0 | 0 | 0 | 0 | 0 | 0 | 0 | 0 | 0 | 0 | 0 | 0 | 0 | 0 | 0 | 1.7772 | 155.69 | 7.8 | 19.96 | 0
67 | 42253831 | 42254895 | 37064876 | 1 | 1 | 1 | 1 | 4-100-00 |  | Затраты труда машинистов | 1191 | 1013 | чел.-ч. | чел.-ч. | 1 | 0 | -1417349443 | 33.09 | 0 | 0 | 0 | 0 | 0 | 0 | 0 | 0 | 1 | 1 | 19.96 | 1 | 0 | 1 | 0 | 0 | 0 | 33.09 |  | 2 | 2 | 42254902 | 1 | 2048 | 3 | 0 | 0 | 0 | 0 | 0 | 0 | 0 | 0 | 0 | 0 | 0 | 0 | 0 | 0 | 0 | 0 | 0 | 0 | 0 | 0 | 0 | 0 | 3.9046 | 0 | 0 | 1 | 0
67 | 42253831 | 42254895 | 36881356 | 1 | 1 | 1 | 2 | 91.01.01-035 | ФСЭМ-2001, 91.01.01-035, приказ Минстроя России №1039/пр от 30.12.2016г. | Бульдозеры, мощность 79 кВт (108 л.с.) | 1368 | 1011 | маш.-ч | маш.-ч | 1 | 0 | -1071764843 | 10.3488 | 0 | 562.19 | 269.46 | 0 | 0 | 79.07 | 13.5 | 0 | 1 | 7.11 | 19.96 | 1 | 0 | 1 | 1 | 0 | 0 | 7.84 | )*1,32 | 0 | 2 | 42254903 | 1 | 0 | 4 | 0 | 0 | 0 | 0 | 0 | 0 | 0 | 0 | 0 | 0 | 0 | 0 | 0 | 0 | 0 | 0 | 0 | 0 | 0 | 0 | 0 | 0 | 1.2212 | 562.19 | 79.07 | 7.11 | 0
67 | 42253831 | 42254895 | 36881471 | 1 | 1 | 1 | 2 | 91.01.05-086 | ФСЭМ-2001, 91.01.05-086, приказ Минстроя России №1039/пр от 30.12.2016г. | Экскаваторы одноковшовые дизельные на гусеничном ходу, емкость ковша 0,65 м3 | 1368 | 1011 | маш.-ч | маш.-ч | 1 | 0 | 1432324721 | 33.33 | 0 | 819.57 | 269.46 | 0 | 0 | 115.27 | 13.5 | 0 | 1 | 7.11 | 19.96 | 1 | 0 | 1 | 1 | 0 | 0 | 25.25 | )*1,32 | 0 | 2 | 42254904 | 1 | 0 | 5 | 0 | 0 | 0 | 0 | 0 | 0 | 0 | 0 | 0 | 0 | 0 | 0 | 0 | 0 | 0 | 0 | 0 | 0 | 0 | 0 | 0 | 0 | 3.9329 | 819.57 | 115.27 | 7.11 | 0
67 | 42253831 | 42254895 | 36806211 | 1 | 1 | 1 | 3 | 02.2.05.04-0093 | ФССЦ-2001, 02.2.05.04-0093, приказ Минстроя России №1039/пр от 30.12.2016г. | Щебень из природного камня для строительных работ марка 800, фракция 20-40 мм | 1339 | 1007 | м3 | м3 | 1 | 0 | -1356223944 | 0.04 | 613.54 | 0 | 0 | 0 | 108.4 | 0 | 0 | 0 | 5.66 | 1 | 1 | 1 | 0 | 1 | 0 | 0 | 0 | 0.04 |  | 0 | 2 | 42254905 | 1 | 0 | 6 | 0 | 0 | 0 | 0 | 0 | 0 | 0 | 0 | 0 | 0 | 0 | 0 | 0 | 0 | 0 | 0 | 0 | 0 | 0 | 0 | 0 | 0 | 0.00472 | 613.54 | 108.4 | 5.66 | 0
68 | 42253831 | 42254906 | 37069968 | 1 | 1 | 1 | 1 | 1-100-28 |  | Рабочий среднего разряда 2.8 | 1191 | 1013 | чел.-ч. | чел.-ч. | 1 | 0 | -200730820 | 217.35 | 0 | 0 | 0 | 167.26 | 0 | 0 | 0 | 8.38 | 1 | 1 | 1 | 19.96 | 0 | 1 | 1 | 0 | 0 | 189 | )*1,15 | 1 | 2 | 42254908 | 1 | 0 | 7 | 0 | 0 | 0 | 0 | 0 | 0 | 0 | 0 | 0 | 0 | 0 | 0 | 0 | 0 | 0 | 0 | 0 | 0 | 0 | 0 | 0 | 0 | 21.735 | 167.26 | 8.38 | 19.96 | 0
69 | 42253831 | 42254909 | 37071503 | 1 | 1 | 1 | 1 | 1-100-15 |  | Рабочий среднего разряда 1.5 | 1191 | 1013 | чел.-ч. | чел.-ч. | 1 | 0 | -1972610816 | 53.56 | 0 | 0 | 0 | 149.7 | 0 | 0 | 0 | 7.5 | 1 | 1 | 1 | 19.96 | 0 | 1 | 0 | 0 | 0 | 53.56 |  | 1 | 2 | 42254911 | 1 | 0 | 8 | 0 | 0 | 0 | 0 | 0 | 0 | 0 | 0 | 0 | 0 | 0 | 0 | 0 | 0 | 0 | 0 | 0 | 0 | 0 | 0 | 0 | 0 | 63.2008 | 149.7 | 7.5 | 19.96 | 0
71 | 42253831 | 42254913 | 37064998 | 1 | 1 | 1 | 1 | 1-100-20 |  | Рабочий среднего разряда 2 | 1191 | 1013 | чел.-ч. | чел.-ч. | 1 | 0 | 735429535 | 3.65 | 0 | 0 | 0 | 155.69 | 0 | 0 | 0 | 7.8 | 1 | 1 | 1 | 19.96 | 0 | 1 | 0 | 0 | 0 | 3.65 |  | 1 | 2 | 42254919 | 1 | 0 | 9 | 0 | 0 | 0 | 0 | 0 | 0 | 0 | 0 | 0 | 0 | 0 | 0 | 0 | 0 | 0 | 0 | 0 | 0 | 0 | 0 | 0 | 0 | 0.42705 | 155.69 | 7.8 | 19.96 | 0
71 | 42253831 | 42254913 | 37064876 | 1 | 1 | 1 | 1 | 4-100-00 |  | Затраты труда машинистов | 1191 | 1013 | чел.-ч. | чел.-ч. | 1 | 0 | -1417349443 | 4.05 | 0 | 0 | 0 | 0 | 0 | 0 | 0 | 0 | 1 | 1 | 19.96 | 1 | 0 | 1 | 0 | 0 | 0 | 4.05 |  | 2 | 2 | 42254920 | 1 | 0 | 10 | 0 | 0 | 0 | 0 | 0 | 0 | 0 | 0 | 0 | 0 | 0 | 0 | 0 | 0 | 0 | 0 | 0 | 0 | 0 | 0 | 0 | 0 | 0.47385 | 0 | 0 | 1 | 0
71 | 42253831 | 42254913 | 36881356 | 1 | 1 | 1 | 2 | 91.01.01-035 | ФСЭМ-2001, 91.01.01-035, приказ Минстроя России №1039/пр от 30.12.2016г. | Бульдозеры, мощность 79 кВт (108 л.с.) | 1368 | 1011 | маш.-ч | маш.-ч | 1 | 0 | -1071764843 | 3.97 | 0 | 562.19 | 269.46 | 0 | 0 | 79.07 | 13.5 | 0 | 1 | 7.11 | 19.96 | 1 | 0 | 1 | 0 | 0 | 0 | 3.97 |  | 0 | 2 | 42254921 | 1 | 0 | 11 | 0 | 0 | 0 | 0 | 0 | 0 | 0 | 0 | 0 | 0 | 0 | 0 | 0 | 0 | 0 | 0 | 0 | 0 | 0 | 0 | 0 | 0 | 0.46449 | 562.19 | 79.07 | 7.11 | 0
71 | 42253831 | 42254913 | 36883560 | 1 | 1 | 1 | 2 | 91.14.03-001 | ФСЭМ-2001, 91.14.03-001, приказ Минстроя России №1039/пр от 30.12.2016г. | Автомобиль-самосвал, грузоподъемность до 7 т | 1368 | 1011 | маш.-ч | маш.-ч | 1 | 0 | -1690382060 | 0.08 | 0 | 636.63 | 231.54 | 0 | 0 | 89.54 | 11.6 | 0 | 1 | 7.11 | 19.96 | 1 | 0 | 1 | 0 | 0 | 0 | 0.08 |  | 0 | 2 | 42254922 | 1 | 0 | 12 | 0 | 0 | 0 | 0 | 0 | 0 | 0 | 0 | 0 | 0 | 0 | 0 | 0 | 0 | 0 | 0 | 0 | 0 | 0 | 0 | 0 | 0 | 0.00936 | 636.63 | 89.54 | 7.11 | 0
71 | 42253831 | 42254913 | 36806211 | 1 | 1 | 1 | 3 | 02.2.05.04-0093 | ФССЦ-2001, 02.2.05.04-0093, приказ Минстроя России №1039/пр от 30.12.2016г. | Щебень из природного камня для строительных работ марка 800, фракция 20-40 мм | 1339 | 1007 | м3 | м3 | 1 | 0 | -1356223944 | 0.04 | 613.54 | 0 | 0 | 0 | 108.4 | 0 | 0 | 0 | 5.66 | 1 | 1 | 1 | 0 | 1 | 0 | 0 | 0 | 0.04 |  | 0 | 2 | 42254923 | 1 | 0 | 13 | 0 | 0 | 0 | 0 | 0 | 0 | 0 | 0 | 0 | 0 | 0 | 0 | 0 | 0 | 0 | 0 | 0 | 0 | 0 | 0 | 0 | 0 | 0.00468 | 613.54 | 108.4 | 5.66 | 0
72 | 42253831 | 42254924 | 37064876 | 1 | 1 | 1 | 1 | 4-100-00 |  | Затраты труда машинистов | 1191 | 1013 | чел.-ч. | чел.-ч. | 1 | 0 | -1417349443 | 7.6 | 0 | 0 | 0 | 0 | 0 | 0 | 0 | 0 | 1 | 1 | 19.96 | 1 | 0 | 1 | 0 | 0 | 0 | 7.6 |  | 2 | 2 | 42254927 | 1 | 0 | 14 | 0 | 0 | 0 | 0 | 0 | 0 | 0 | 0 | 0 | 0 | 0 | 0 | 0 | 0 | 0 | 0 | 0 | 0 | 0 | 0 | 0 | 0 | 0.2964 | 0 | 0 | 1 | 0
72 | 42253831 | 42254924 | 36881354 | 1 | 1 | 1 | 2 | 91.01.01-034 | ФСЭМ-2001, 91.01.01-034, приказ Минстроя России №1039/пр от 30.12.2016г. | Бульдозеры, мощность 59 кВт (80 л.с.) | 1368 | 1011 | маш.-ч | маш.-ч | 1 | 0 | -1734052855 | 7.6 | 0 | 422.83 | 231.54 | 0 | 0 | 59.47 | 11.6 | 0 | 1 | 7.11 | 19.96 | 1 | 0 | 1 | 0 | 0 | 0 | 7.6 |  | 0 | 2 | 42254928 | 1 | 0 | 15 | 0 | 0 | 0 | 0 | 0 | 0 | 0 | 0 | 0 | 0 | 0 | 0 | 0 | 0 | 0 | 0 | 0 | 0 | 0 | 0 | 0 | 0 | 0.2964 | 422.83 | 59.47 | 7.11 | 0
73 | 42253831 | 42254929 | 37064876 | 1 | 1 | 1 | 1 | 4-100-00 |  | Затраты труда машинистов | 1191 | 1013 | чел.-ч. | чел.-ч. | 1 | 0 | -1417349443 | 4.26 | 0 | 0 | 0 | 0 | 0 | 0 | 0 | 0 | 1 | 1 | 19.96 | 1 | 0 | 1 | 0 | 0 | 0 | 4.26 |  | 2 | 2 | 42254933 | 1 | 0 | 16 | 0 | 0 | 0 | 0 | 0 | 0 | 0 | 0 | 0 | 0 | 0 | 0 | 0 | 0 | 0 | 0 | 0 | 0 | 0 | 0 | 0 | 0 | 0.16614 | 0 | 0 | 1 | 0
73 | 42253831 | 42254929 | 36881354 | 1 | 1 | 1 | 2 | 91.01.01-034 | ФСЭМ-2001, 91.01.01-034, приказ Минстроя России №1039/пр от 30.12.2016г. | Бульдозеры, мощность 59 кВт (80 л.с.) | 1368 | 1011 | маш.-ч | маш.-ч | 1 | 0 | -1734052855 | 4.26 | 0 | 422.83 | 231.54 | 0 | 0 | 59.47 | 11.6 | 0 | 1 | 7.11 | 19.96 | 1 | 0 | 1 | 0 | 0 | 0 | 4.26 |  | 0 | 2 | 42254934 | 1 | 0 | 17 | 0 | 0 | 0 | 0 | 0 | 0 | 0 | 0 | 0 | 0 | 0 | 0 | 0 | 0 | 0 | 0 | 0 | 0 | 0 | 0 | 0 | 0 | 0.16614 | 422.83 | 59.47 | 7.11 | 0
73 | 42253831 | 42254929 | 36806289 | 1 | 1 | 1 | 3 | 02.3.01.02-0015 | ФССЦ-2001, 02.3.01.02-0015, приказ Минстроя России №1039/пр от 30.12.2016г. | Песок природный для строительных работ средний | 1339 | 1007 | м3 | м3 | 1 | 0 | -35545874 | 1000 | 312.77 | 0 | 0 | 0 | 55.26 | 0 | 0 | 0 | 5.66 | 1 | 1 | 1 | 0 | 0 | 0 | 0 | 0 | 1000 |  | 0 | 1 | -1 | 0 | 0 |  | 0 | 0 | 0 | 0 | 0 | 0 | 0 | 0 | 0 | 0 | 0 | 0 | 0 | 0 | 0 | 0 | 0 | 0 | 0 | 0 | 0 | 0 | 39 | 312.77 | 55.26 | 5.66 | 0
75 | 42253831 | 42254936 | 37065248 | 1 | 1 | 1 | 1 | 1-100-30 |  | Рабочий среднего разряда 3 | 1191 | 1013 | чел.-ч. | чел.-ч. | 1 | 0 | -400197608 | 12.53 | 0 | 0 | 0 | 170.26 | 0 | 0 | 0 | 8.53 | 1 | 1 | 1 | 19.96 | 0 | 1 | 0 | 0 | 0 | 12.53 |  | 1 | 2 | 42254941 | 1 | 0 | 18 | 0 | 0 | 0 | 0 | 0 | 0 | 0 | 0 | 0 | 0 | 0 | 0 | 0 | 0 | 0 | 0 | 0 | 0 | 0 | 0 | 0 | 0 | 4.8867 | 170.26 | 8.53 | 19.96 | 0
75 | 42253831 | 42254936 | 37064876 | 1 | 1 | 1 | 1 | 4-100-00 |  | Затраты труда машинистов | 1191 | 1013 | чел.-ч. | чел.-ч. | 1 | 0 | -1417349443 | 3.04 | 0 | 0 | 0 | 0 | 0 | 0 | 0 | 0 | 1 | 1 | 19.96 | 1 | 0 | 1 | 0 | 0 | 0 | 3.04 |  | 2 | 2 | 42254942 | 1 | 0 | 19 | 0 | 0 | 0 | 0 | 0 | 0 | 0 | 0 | 0 | 0 | 0 | 0 | 0 | 0 | 0 | 0 | 0 | 0 | 0 | 0 | 0 | 0 | 1.1856 | 0 | 0 | 1 | 0
75 | 42253831 | 42254936 | 36882890 | 1 | 1 | 1 | 2 | 91.08.09-023 | ФСЭМ-2001, 91.08.09-023, приказ Минстроя России №1039/пр от 30.12.2016г. | Трамбовки пневматические при работе от передвижных компрессорных станций | 1368 | 1011 | маш.-ч | маш.-ч | 1 | 0 | -1806095485 | 12.18 | 0 | 3.91 | 0 | 0 | 0 | 0.55 | 0 | 0 | 1 | 7.11 | 19.96 | 1 | 0 | 1 | 0 | 0 | 0 | 12.18 |  | 0 | 2 | 42254943 | 1 | 0 | 20 | 0 | 0 | 0 | 0 | 0 | 0 | 0 | 0 | 0 | 0 | 0 | 0 | 0 | 0 | 0 | 0 | 0 | 0 | 0 | 0 | 0 | 0 | 4.7502 | 3.91 | 0.55 | 7.11 | 0
75 | 42253831 | 42254936 | 36883878 | 1 | 1 | 1 | 2 | 91.18.01-007 | ФСЭМ-2001, 91.18.01-007, приказ Минстроя России №1039/пр от 30.12.2016г. | Компрессоры передвижные с двигателем внутреннего сгорания, давлением до 686 кПа (7 ат), производительность до 5 м3/мин | 1368 | 1011 | маш.-ч | маш.-ч | 1 | 0 | -514543984 | 3.04 | 0 | 639.9 | 200.8 | 0 | 0 | 90 | 10.06 | 0 | 1 | 7.11 | 19.96 | 1 | 0 | 1 | 0 | 0 | 0 | 3.04 |  | 0 | 2 | 42254944 | 1 | 0 | 21 | 0 | 0 | 0 | 0 | 0 | 0 | 0 | 0 | 0 | 0 | 0 | 0 | 0 | 0 | 0 | 0 | 0 | 0 | 0 | 0 | 0 | 0 | 1.1856 | 639.9 | 90 | 7.11 | 0
110 | 42253831 | 42254746 | 37071037 | 1 | 1 | 1 | 1 | 1-100-40 |  | Рабочий среднего разряда 4 | 1191 | 1013 | чел.-ч. | чел.-ч. | 1 | 0 | 1069510174 | 42.3 | 0 | 0 | 0 | 192.02 | 0 | 0 | 0 | 9.62 | 1 | 1 | 1 | 19.96 | 0 | 1 | 0 | 0 | 0 | 42.3 |  | 1 | 2 | 42254757 | 1 | 0 | 22 | 0 | 0 | 0 | 0 | 0 | 0 | 0 | 0 | 0 | 0 | 0 | 0 | 0 | 0 | 0 | 0 | 0 | 0 | 0 | 0 | 0 | 0 | 42.3 | 192.02 | 9.62 | 19.96 | 0
110 | 42253831 | 42254746 | 37064876 | 1 | 1 | 1 | 1 | 4-100-00 |  | Затраты труда машинистов | 1191 | 1013 | чел.-ч. | чел.-ч. | 1 | 0 | -1417349443 | 12.09 | 0 | 0 | 0 | 0 | 0 | 0 | 0 | 0 | 1 | 1 | 19.96 | 1 | 0 | 1 | 0 | 0 | 0 | 12.09 |  | 2 | 2 | 42254758 | 1 | 0 | 23 | 0 | 0 | 0 | 0 | 0 | 0 | 0 | 0 | 0 | 0 | 0 | 0 | 0 | 0 | 0 | 0 | 0 | 0 | 0 | 0 | 0 | 0 | 12.09 | 0 | 0 | 1 | 0
110 | 42253831 | 42254746 | 36882159 | 1 | 1 | 1 | 2 | 91.05.05-014 | ФСЭМ-2001, 91.05.05-014, приказ Минстроя России №1039/пр от 30.12.2016г. | Краны на автомобильном ходу, грузоподъемность 10 т | 1368 | 1011 | маш.-ч | маш.-ч | 1 | 0 | -1718674368 | 9.87 | 0 | 796.25 | 269.46 | 0 | 0 | 111.99 | 13.5 | 0 | 1 | 7.11 | 19.96 | 1 | 0 | 1 | 0 | 0 | 0 | 9.87 |  | 0 | 2 | 42254759 | 1 | 0 | 24 | 0 | 0 | 0 | 0 | 0 | 0 | 0 | 0 | 0 | 0 | 0 | 0 | 0 | 0 | 0 | 0 | 0 | 0 | 0 | 0 | 0 | 0 | 9.87 | 796.25 | 111.99 | 7.11 | 0
110 | 42253831 | 42254746 | 36883554 | 1 | 1 | 1 | 2 | 91.14.02-001 | ФСЭМ-2001, 91.14.02-001, приказ Минстроя России №1039/пр от 30.12.2016г. | Автомобили бортовые, грузоподъемность до 5 т | 1368 | 1011 | маш.-ч | маш.-ч | 1 | 0 | 1372534845 | 2.22 | 0 | 467.2 | 231.54 | 0 | 0 | 65.71 | 11.6 | 0 | 1 | 7.11 | 19.96 | 1 | 0 | 1 | 0 | 0 | 0 | 2.22 |  | 0 | 2 | 42254760 | 1 | 0 | 25 | 0 | 0 | 0 | 0 | 0 | 0 | 0 | 0 | 0 | 0 | 0 | 0 | 0 | 0 | 0 | 0 | 0 | 0 | 0 | 0 | 0 | 0 | 2.22 | 467.2 | 65.71 | 7.11 | 0
110 | 42253831 | 42254746 | 36883858 | 1 | 1 | 1 | 2 | 91.17.04-233 | ФСЭМ-2001, 91.17.04-233, приказ Минстроя России №1039/пр от 30.12.2016г. | Установки для сварки ручной дуговой (постоянного тока) | 1368 | 1011 | маш.-ч | маш.-ч | 1 | 0 | -353815937 | 2.34 | 0 | 57.59 | 0 | 0 | 0 | 8.1 | 0 | 0 | 1 | 7.11 | 19.96 | 1 | 0 | 1 | 0 | 0 | 0 | 2.34 |  | 0 | 2 | 42254761 | 1 | 0 | 26 | 0 | 0 | 0 | 0 | 0 | 0 | 0 | 0 | 0 | 0 | 0 | 0 | 0 | 0 | 0 | 0 | 0 | 0 | 0 | 0 | 0 | 0 | 2.34 | 57.59 | 8.1 | 7.11 | 0
110 | 42253831 | 42254746 | 36799674 | 1 | 1 | 1 | 3 | 01.1.01.09-0024 | ФССЦ-2001, 01.1.01.09-0024, приказ Минстроя России №1039/пр от 30.12.2016г. | Шнур асбестовый общего назначения марки ШАОН диаметром 3-5 мм | 1348 | 1009 | т | т | 1000 | 0 | -951208328 | 0.0015 | 152537 | 0 | 0 | 0 | 26950 | 0 | 0 | 0 | 5.66 | 1 | 1 | 1 | 0 | 1 | 0 | 0 | 0 | 0.0015 |  | 0 | 2 | 42254762 | 1 | 0 | 27 | 0 | 0 | 0 | 0 | 0 | 0 | 0 | 0 | 0 | 0 | 0 | 0 | 0 | 0 | 0 | 0 | 0 | 0 | 0 | 0 | 0 | 0 | 0.0015 | 152537 | 26950 | 5.66 | 0
110 | 42253831 | 42254746 | 36803258 | 1 | 1 | 1 | 3 | 01.7.11.07-0034 | ФССЦ-2001, 01.7.11.07-0034, приказ Минстроя России №1039/пр от 30.12.2016г. | Электроды диаметром 4 мм Э42А | 1346 | 1009 | кг | кг | 1 | 0 | 586013393 | 0.5 | 59.83 | 0 | 0 | 0 | 10.57 | 0 | 0 | 0 | 5.66 | 1 | 1 | 1 | 0 | 1 | 0 | 0 | 0 | 0.5 |  | 0 | 2 | 42254763 | 1 | 0 | 28 | 0 | 0 | 0 | 0 | 0 | 0 | 0 | 0 | 0 | 0 | 0 | 0 | 0 | 0 | 0 | 0 | 0 | 0 | 0 | 0 | 0 | 0 | 0.5 | 59.83 | 10.57 | 5.66 | 0
110 | 42253831 | 42254746 | 36825981 | 1 | 1 | 1 | 3 | 08.3.07.01-0076 | ФССЦ-2001, 08.3.07.01-0076, приказ Минстроя России №1039/пр от 30.12.2016г. | Сталь полосовая, марка стали Ст3сп шириной 50-200 мм толщиной 4-5 мм | 1348 | 1009 | т | т | 1000 | 0 | -1598896989 | 0.009 | 28300 | 0 | 0 | 0 | 5000 | 0 | 0 | 0 | 5.66 | 1 | 1 | 1 | 0 | 1 | 0 | 0 | 0 | 0.009 |  | 0 | 2 | 42254764 | 1 | 0 | 29 | 0 | 0 | 0 | 0 | 0 | 0 | 0 | 0 | 0 | 0 | 0 | 0 | 0 | 0 | 0 | 0 | 0 | 0 | 0 | 0 | 0 | 0 | 0.009 | 28300 | 5000 | 5.66 | 0
110 | 42253831 | 42254746 | 36838633 | 1 | 1 | 1 | 3 | 14.4.04.12-0008 | ФССЦ-2001, 14.4.04.12-0008, приказ Минстроя России №1039/пр от 30.12.2016г. | Эмаль эпоксидная ЭП-140 защитная | 1348 | 1009 | т | т | 1000 | 0 | 1219306956 | 0.00024 | 424500 | 0 | 0 | 0 | 75000 | 0 | 0 | 0 | 5.66 | 1 | 1 | 1 | 0 | 1 | 0 | 0 | 0 | 0.00024 |  | 0 | 2 | 42254765 | 1 | 0 | 30 | 0 | 0 | 0 | 0 | 0 | 0 | 0 | 0 | 0 | 0 | 0 | 0 | 0 | 0 | 0 | 0 | 0 | 0 | 0 | 0 | 0 | 0 | 0.00024 | 424500 | 75000 | 5.66 | 0
110 | 42253831 | 42254746 | 36799065 | 17 | 1 | 1 | 3 | 999-9950 |  | Вспомогательные ненормируемые материалы (2% от ОЗП) | 1374 | 1013 | РУБ | РУБ | 1 | 0 | -1731369543 | 8.14 | 19.96 | 0 | 0 | 0 | 1 | 0 | 0 | 0 | 19.96 | 1 | 1 | 1 | 0 | 1 | 0 | 0 | 0 | 8.14 |  | 0 | 2 | 42254766 | 1 | 0 | 31 | 0 | 0 | 0 | 0 | 0 | 0 | 0 | 0 | 0 | 0 | 0 | 0 | 0 | 0 | 0 | 0 | 0 | 0 | 0 | 0 | 0 | 0 | 8.14 | 19.96 | 1 | 19.96 | 0
112 | 42253831 | 42254768 | 37071037 | 1 | 1 | 1 | 1 | 1-100-40 |  | Рабочий среднего разряда 4 | 1191 | 1013 | чел.-ч. | чел.-ч. | 1 | 0 | 1069510174 | 30.1 | 0 | 0 | 0 | 192.02 | 0 | 0 | 0 | 9.62 | 1 | 1 | 1 | 19.96 | 0 | 1 | 0 | 0 | 0 | 30.1 |  | 1 | 2 | 42254777 | 1 | 0 | 32 | 0 | 0 | 0 | 0 | 0 | 0 | 0 | 0 | 0 | 0 | 0 | 0 | 0 | 0 | 0 | 0 | 0 | 0 | 0 | 0 | 0 | 0 | 30.1 | 192.02 | 9.62 | 19.96 | 0
112 | 42253831 | 42254768 | 37064876 | 1 | 1 | 1 | 1 | 4-100-00 |  | Затраты труда машинистов | 1191 | 1013 | чел.-ч. | чел.-ч. | 1 | 0 | -1417349443 | 9.44 | 0 | 0 | 0 | 0 | 0 | 0 | 0 | 0 | 1 | 1 | 19.96 | 1 | 0 | 1 | 0 | 0 | 0 | 9.44 |  | 2 | 2 | 42254778 | 1 | 0 | 33 | 0 | 0 | 0 | 0 | 0 | 0 | 0 | 0 | 0 | 0 | 0 | 0 | 0 | 0 | 0 | 0 | 0 | 0 | 0 | 0 | 0 | 0 | 9.44 | 0 | 0 | 1 | 0
112 | 42253831 | 42254768 | 36882159 | 1 | 1 | 1 | 2 | 91.05.05-014 | ФСЭМ-2001, 91.05.05-014, приказ Минстроя России №1039/пр от 30.12.2016г. | Краны на автомобильном ходу, грузоподъемность 10 т | 1368 | 1011 | маш.-ч | маш.-ч | 1 | 0 | -1718674368 | 5.8 | 0 | 796.25 | 269.46 | 0 | 0 | 111.99 | 13.5 | 0 | 1 | 7.11 | 19.96 | 1 | 0 | 1 | 0 | 0 | 0 | 5.8 |  | 0 | 2 | 42254779 | 1 | 0 | 34 | 0 | 0 | 0 | 0 | 0 | 0 | 0 | 0 | 0 | 0 | 0 | 0 | 0 | 0 | 0 | 0 | 0 | 0 | 0 | 0 | 0 | 0 | 5.8 | 796.25 | 111.99 | 7.11 | 0
112 | 42253831 | 42254768 | 36883554 | 1 | 1 | 1 | 2 | 91.14.02-001 | ФСЭМ-2001, 91.14.02-001, приказ Минстроя России №1039/пр от 30.12.2016г. | Автомобили бортовые, грузоподъемность до 5 т | 1368 | 1011 | маш.-ч | маш.-ч | 1 | 0 | 1372534845 | 3.64 | 0 | 467.2 | 231.54 | 0 | 0 | 65.71 | 11.6 | 0 | 1 | 7.11 | 19.96 | 1 | 0 | 1 | 0 | 0 | 0 | 3.64 |  | 0 | 2 | 42254780 | 1 | 0 | 35 | 0 | 0 | 0 | 0 | 0 | 0 | 0 | 0 | 0 | 0 | 0 | 0 | 0 | 0 | 0 | 0 | 0 | 0 | 0 | 0 | 0 | 0 | 3.64 | 467.2 | 65.71 | 7.11 | 0
112 | 42253831 | 42254768 | 36804715 | 1 | 1 | 1 | 3 | 01.7.15.10-0053 | ФССЦ-2001, 01.7.15.10-0053, приказ Минстроя России №1039/пр от 30.12.2016г. | Скобы металлические | 1346 | 1009 | кг | кг | 1 | 0 | -1473991445 | 10.5 | 36.22 | 0 | 0 | 0 | 6.4 | 0 | 0 | 0 | 5.66 | 1 | 1 | 1 | 0 | 1 | 0 | 0 | 0 | 10.5 |  | 0 | 2 | 42254781 | 1 | 0 | 36 | 0 | 0 | 0 | 0 | 0 | 0 | 0 | 0 | 0 | 0 | 0 | 0 | 0 | 0 | 0 | 0 | 0 | 0 | 0 | 0 | 0 | 0 | 10.5 | 36.22 | 6.4 | 5.66 | 0
112 | 42253831 | 42254768 | 36870203 | 1 | 1 | 1 | 3 | 25.1.01.04-0012 | ФССЦ-2001, 25.1.01.04-0012, приказ Минстроя России №1039/пр от 30.12.2016г. | Шпалы из древесины хвойных пород длиной 1200 мм для колеи 600 мм непропитанные, тип 2 | 1354 | 1010 | шт. | шт. | 1 | 0 | -1204387898 | 15 | 241.12 | 0 | 0 | 0 | 42.6 | 0 | 0 | 0 | 5.66 | 1 | 1 | 1 | 0 | 1 | 0 | 0 | 0 | 15 |  | 0 | 2 | 42254782 | 1 | 0 | 37 | 0 | 0 | 0 | 0 | 0 | 0 | 0 | 0 | 0 | 0 | 0 | 0 | 0 | 0 | 0 | 0 | 0 | 0 | 0 | 0 | 0 | 0 | 15 | 241.12 | 42.6 | 5.66 | 0
112 | 42253831 | 42254768 | 36799065 | 17 | 1 | 1 | 3 | 999-9950 |  | Вспомогательные ненормируемые материалы (2% от ОЗП) | 1374 | 1013 | РУБ | РУБ | 1 | 0 | -1731369543 | 5.79 | 19.96 | 0 | 0 | 0 | 1 | 0 | 0 | 0 | 19.96 | 1 | 1 | 1 | 0 | 1 | 0 | 0 | 0 | 5.79 |  | 0 | 2 | 42254783 | 1 | 0 | 38 | 0 | 0 | 0 | 0 | 0 | 0 | 0 | 0 | 0 | 0 | 0 | 0 | 0 | 0 | 0 | 0 | 0 | 0 | 0 | 0 | 0 | 0 | 5.79 | 19.96 | 1 | 19.96 | 0
112 | 42253831 | 42254768 | 0 | 1 | 1 | 1 | 3 | Прайс лист |  | Трансформатор ТМГ 21 -630/6,0/0,4кВ ( Минский ЭТЗ) г. Воронеж Прив цена= 325971/1,18/3,93 | 20310329 | 1010 | 1 шт. | 1привод | 1 | 0 | 1040099185 | 2 | 0 | 0 | 0 | 0 | 0 | 0 | 0 | 0 | 3.93 | 1 | 1 | 1 | 0 | 0 | 0 | 0 | 0 | 2 |  | 0 | 1 | -1 | 0 | 0 |  | 0 | 0 | 0 | 0 | 0 | 0 | 0 | 0 | 0 | 0 | 0 | 0 | 0 | 0 | 0 | 0 | 0 | 0 | 0 | 0 | 0 | 0 | 2 | 0 | 0 | 3.93 | 0
148 | 42253831 | 42254945 | 37064998 | 1 | 1 | 1 | 1 | 1-100-20 |  | Рабочий среднего разряда 2 | 1191 | 1013 | чел.-ч. | чел.-ч. | 1 | 0 | 735429535 | 154 | 0 | 0 | 0 | 155.69 | 0 | 0 | 0 | 7.8 | 1 | 1 | 1 | 19.96 | 0 | 1 | 0 | 0 | 0 | 154 |  | 1 | 2 | 42254947 | 1 | 0 | 39 | 0 | 0 | 0 | 0 | 0 | 0 | 0 | 0 | 0 | 0 | 0 | 0 | 0 | 0 | 0 | 0 | 0 | 0 | 0 | 0 | 0 | 0 | 30.8 | 155.69 | 7.8 | 19.96 | 0
149 | 42253831 | 42254948 | 37065248 | 1 | 1 | 1 | 1 | 1-100-30 |  | Рабочий среднего разряда 3 | 1191 | 1013 | чел.-ч. | чел.-ч. | 1 | 0 | -400197608 | 12.53 | 0 | 0 | 0 | 170.26 | 0 | 0 | 0 | 8.53 | 1 | 1 | 1 | 19.96 | 0 | 1 | 0 | 0 | 0 | 12.53 |  | 1 | 2 | 42254953 | 1 | 0 | 40 | 0 | 0 | 0 | 0 | 0 | 0 | 0 | 0 | 0 | 0 | 0 | 0 | 0 | 0 | 0 | 0 | 0 | 0 | 0 | 0 | 0 | 0 | 1.253 | 170.26 | 8.53 | 19.96 | 0
149 | 42253831 | 42254948 | 37064876 | 1 | 1 | 1 | 1 | 4-100-00 |  | Затраты труда машинистов | 1191 | 1013 | чел.-ч. | чел.-ч. | 1 | 0 | -1417349443 | 3.04 | 0 | 0 | 0 | 0 | 0 | 0 | 0 | 0 | 1 | 1 | 19.96 | 1 | 0 | 1 | 0 | 0 | 0 | 3.04 |  | 2 | 2 | 42254954 | 1 | 0 | 41 | 0 | 0 | 0 | 0 | 0 | 0 | 0 | 0 | 0 | 0 | 0 | 0 | 0 | 0 | 0 | 0 | 0 | 0 | 0 | 0 | 0 | 0 | 0.304 | 0 | 0 | 1 | 0
149 | 42253831 | 42254948 | 36882890 | 1 | 1 | 1 | 2 | 91.08.09-023 | ФСЭМ-2001, 91.08.09-023, приказ Минстроя России №1039/пр от 30.12.2016г. | Трамбовки пневматические при работе от передвижных компрессорных станций | 1368 | 1011 | маш.-ч | маш.-ч | 1 | 0 | -1806095485 | 12.18 | 0 | 3.91 | 0 | 0 | 0 | 0.55 | 0 | 0 | 1 | 7.11 | 19.96 | 1 | 0 | 1 | 0 | 0 | 0 | 12.18 |  | 0 | 2 | 42254955 | 1 | 0 | 42 | 0 | 0 | 0 | 0 | 0 | 0 | 0 | 0 | 0 | 0 | 0 | 0 | 0 | 0 | 0 | 0 | 0 | 0 | 0 | 0 | 0 | 0 | 1.218 | 3.91 | 0.55 | 7.11 | 0
149 | 42253831 | 42254948 | 36883878 | 1 | 1 | 1 | 2 | 91.18.01-007 | ФСЭМ-2001, 91.18.01-007, приказ Минстроя России №1039/пр от 30.12.2016г. | Компрессоры передвижные с двигателем внутреннего сгорания, давлением до 686 кПа (7 ат), производительность до 5 м3/мин | 1368 | 1011 | маш.-ч | маш.-ч | 1 | 0 | -514543984 | 3.04 | 0 | 639.9 | 200.8 | 0 | 0 | 90 | 10.06 | 0 | 1 | 7.11 | 19.96 | 1 | 0 | 1 | 0 | 0 | 0 | 3.04 |  | 0 | 2 | 42254956 | 1 | 0 | 43 | 0 | 0 | 0 | 0 | 0 | 0 | 0 | 0 | 0 | 0 | 0 | 0 | 0 | 0 | 0 | 0 | 0 | 0 | 0 | 0 | 0 | 0 | 0.304 | 639.9 | 90 | 7.11 | 0
150 | 42253831 | 42254957 | 37066491 | 1 | 1 | 1 | 1 | 1-100-23 |  | Рабочий среднего разряда 2.3 | 1191 | 1013 | чел.-ч. | чел.-ч. | 1 | 0 | -228054128 | 15.72 | 0 | 0 | 0 | 160.08 | 0 | 0 | 0 | 8.02 | 1 | 1 | 1 | 19.96 | 0 | 1 | 0 | 0 | 0 | 15.72 |  | 1 | 2 | 42254966 | 1 | 0 | 44 | 0 | 0 | 0 | 0 | 0 | 0 | 0 | 0 | 0 | 0 | 0 | 0 | 0 | 0 | 0 | 0 | 0 | 0 | 0 | 0 | 0 | 0 | 7.86 | 160.08 | 8.02 | 19.96 | 0
150 | 42253831 | 42254957 | 37064876 | 1 | 1 | 1 | 1 | 4-100-00 |  | Затраты труда машинистов | 1191 | 1013 | чел.-ч. | чел.-ч. | 1 | 0 | -1417349443 | 13.88 | 0 | 0 | 0 | 0 | 0 | 0 | 0 | 0 | 1 | 1 | 19.96 | 1 | 0 | 1 | 0 | 0 | 0 | 13.88 |  | 2 | 2 | 42254967 | 1 | 0 | 45 | 0 | 0 | 0 | 0 | 0 | 0 | 0 | 0 | 0 | 0 | 0 | 0 | 0 | 0 | 0 | 0 | 0 | 0 | 0 | 0 | 0 | 0 | 6.94 | 0 | 0 | 1 | 0
150 | 42253831 | 42254957 | 36881380 | 1 | 1 | 1 | 2 | 91.01.02-004 | ФСЭМ-2001, 91.01.02-004, приказ Минстроя России №1039/пр от 30.12.2016г. | Автогрейдеры среднего типа, мощность 99 кВт (135 л.с.) | 1368 | 1011 | маш.-ч | маш.-ч | 1 | 0 | 645023554 | 1.77 | 0 | 874.53 | 269.46 | 0 | 0 | 123 | 13.5 | 0 | 1 | 7.11 | 19.96 | 1 | 0 | 1 | 0 | 0 | 0 | 1.77 |  | 0 | 2 | 42254968 | 1 | 0 | 46 | 0 | 0 | 0 | 0 | 0 | 0 | 0 | 0 | 0 | 0 | 0 | 0 | 0 | 0 | 0 | 0 | 0 | 0 | 0 | 0 | 0 | 0 | 0.885 | 874.53 | 123 | 7.11 | 0
150 | 42253831 | 42254957 | 36882383 | 1 | 1 | 1 | 2 | 91.06.05-011 | ФСЭМ-2001, 91.06.05-011, приказ Минстроя России №1039/пр от 30.12.2016г. | Погрузчик, грузоподъемность 5 т | 1368 | 1011 | маш.-ч | маш.-ч | 1 | 0 | 1225731627 | 4.29 | 0 | 639.83 | 200.8 | 0 | 0 | 89.99 | 10.06 | 0 | 1 | 7.11 | 19.96 | 1 | 0 | 1 | 0 | 0 | 0 | 4.29 |  | 0 | 2 | 42254969 | 1 | 0 | 47 | 0 | 0 | 0 | 0 | 0 | 0 | 0 | 0 | 0 | 0 | 0 | 0 | 0 | 0 | 0 | 0 | 0 | 0 | 0 | 0 | 0 | 0 | 2.145 | 639.83 | 89.99 | 7.11 | 0
150 | 42253831 | 42254957 | 36882750 | 1 | 1 | 1 | 2 | 91.08.03-030 | ФСЭМ-2001, 91.08.03-030, приказ Минстроя России №1039/пр от 30.12.2016г. | Катки на пневмоколесном ходу, масса 30 т | 1368 | 1011 | маш.-ч | маш.-ч | 1 | 0 | 1663826256 | 7.08 | 0 | 1464.73 | 287.42 | 0 | 0 | 206.01 | 14.4 | 0 | 1 | 7.11 | 19.96 | 1 | 0 | 1 | 0 | 0 | 0 | 7.08 |  | 0 | 2 | 42254970 | 1 | 0 | 48 | 0 | 0 | 0 | 0 | 0 | 0 | 0 | 0 | 0 | 0 | 0 | 0 | 0 | 0 | 0 | 0 | 0 | 0 | 0 | 0 | 0 | 0 | 3.54 | 1464.73 | 206.01 | 7.11 | 0
150 | 42253831 | 42254957 | 36883483 | 1 | 1 | 1 | 2 | 91.13.01-038 | ФСЭМ-2001, 91.13.01-038, приказ Минстроя России №1039/пр от 30.12.2016г. | Машины поливомоечные 6000 л | 1368 | 1011 | маш.-ч | маш.-ч | 1 | 0 | 529073949 | 0.74 | 0 | 782.1 | 231.54 | 0 | 0 | 110 | 11.6 | 0 | 1 | 7.11 | 19.96 | 1 | 0 | 1 | 0 | 0 | 0 | 0.74 |  | 0 | 2 | 42254971 | 1 | 0 | 49 | 0 | 0 | 0 | 0 | 0 | 0 | 0 | 0 | 0 | 0 | 0 | 0 | 0 | 0 | 0 | 0 | 0 | 0 | 0 | 0 | 0 | 0 | 0.37 | 782.1 | 110 | 7.11 | 0
150 | 42253831 | 42254957 | 36801792 | 1 | 1 | 1 | 3 | 01.7.03.01-0001 | ФССЦ-2001, 01.7.03.01-0001, приказ Минстроя России №1039/пр от 30.12.2016г. | Вода | 1339 | 1007 | м3 | м3 | 1 | 0 | -1660354250 | 5 | 13.81 | 0 | 0 | 0 | 2.44 | 0 | 0 | 0 | 5.66 | 1 | 1 | 1 | 0 | 1 | 0 | 0 | 0 | 5 |  | 0 | 2 | 42254972 | 1 | 0 | 50 | 0 | 0 | 0 | 0 | 0 | 0 | 0 | 0 | 0 | 0 | 0 | 0 | 0 | 0 | 0 | 0 | 0 | 0 | 0 | 0 | 0 | 0 | 2.5 | 13.81 | 2.44 | 5.66 | 0
150 | 42253831 | 42254957 | 36806289 | 1 | 1 | 1 | 3 | 02.3.01.02-0015 | ФССЦ-2001, 02.3.01.02-0015, приказ Минстроя России №1039/пр от 30.12.2016г. | Песок природный для строительных работ средний | 1339 | 1007 | м3 | м3 | 1 | 0 | -35545874 | 100 | 312.77 | 0 | 0 | 0 | 55.26 | 0 | 0 | 0 | 5.66 | 1 | 1 | 1 | 0 | 0 | 0 | 0 | 0 | 100 |  | 0 | 1 | -1 | 0 | 0 |  | 0 | 0 | 0 | 0 | 0 | 0 | 0 | 0 | 0 | 0 | 0 | 0 | 0 | 0 | 0 | 0 | 0 | 0 | 0 | 0 | 0 | 0 | 50 | 312.77 | 55.26 | 5.66 | 0
152 | 42253831 | 42254975 | 37064998 | 1 | 1 | 1 | 1 | 1-100-20 |  | Рабочий среднего разряда 2 | 1191 | 1013 | чел.-ч. | чел.-ч. | 1 | 0 | 735429535 | 180 | 0 | 0 | 0 | 155.69 | 0 | 0 | 0 | 7.8 | 1 | 1 | 1 | 19.96 | 0 | 1 | 0 | 0 | 0 | 180 |  | 1 | 2 | 42254984 | 1 | 0 | 52 | 0 | 0 | 0 | 0 | 0 | 0 | 0 | 0 | 0 | 0 | 0 | 0 | 0 | 0 | 0 | 0 | 0 | 0 | 0 | 0 | 0 | 0 | 12.6 | 155.69 | 7.8 | 19.96 | 0
152 | 42253831 | 42254975 | 37064876 | 1 | 1 | 1 | 1 | 4-100-00 |  | Затраты труда машинистов | 1191 | 1013 | чел.-ч. | чел.-ч. | 1 | 0 | -1417349443 | 18.13 | 0 | 0 | 0 | 0 | 0 | 0 | 0 | 0 | 1 | 1 | 19.96 | 1 | 0 | 1 | 0 | 0 | 0 | 18.13 |  | 2 | 2 | 42254985 | 1 | 0 | 53 | 0 | 0 | 0 | 0 | 0 | 0 | 0 | 0 | 0 | 0 | 0 | 0 | 0 | 0 | 0 | 0 | 0 | 0 | 0 | 0 | 0 | 0 | 1.2691 | 0 | 0 | 1 | 0
152 | 42253831 | 42254975 | 36882057 | 1 | 1 | 1 | 2 | 91.05.01-017 | ФСЭМ-2001, 91.05.01-017, приказ Минстроя России №1039/пр от 30.12.2016г. | Краны башенные, грузоподъемность 8 т | 1368 | 1011 | маш.-ч | маш.-ч | 1 | 0 | -1460065968 | 18 | 0 | 614.3 | 269.46 | 0 | 0 | 86.4 | 13.5 | 0 | 1 | 7.11 | 19.96 | 1 | 0 | 1 | 0 | 0 | 0 | 18 |  | 0 | 2 | 42254986 | 1 | 0 | 54 | 0 | 0 | 0 | 0 | 0 | 0 | 0 | 0 | 0 | 0 | 0 | 0 | 0 | 0 | 0 | 0 | 0 | 0 | 0 | 0 | 0 | 0 | 1.26 | 614.3 | 86.4 | 7.11 | 0
152 | 42253831 | 42254975 | 36882569 | 1 | 1 | 1 | 2 | 91.07.04-002 | ФСЭМ-2001, 91.07.04-002, приказ Минстроя России №1039/пр от 30.12.2016г. | Вибратор поверхностный | 1368 | 1011 | маш.-ч | маш.-ч | 1 | 0 | 126902709 | 48 | 0 | 3.56 | 0 | 0 | 0 | 0.5 | 0 | 0 | 1 | 7.11 | 19.96 | 1 | 0 | 1 | 0 | 0 | 0 | 48 |  | 0 | 2 | 42254987 | 1 | 0 | 55 | 0 | 0 | 0 | 0 | 0 | 0 | 0 | 0 | 0 | 0 | 0 | 0 | 0 | 0 | 0 | 0 | 0 | 0 | 0 | 0 | 0 | 0 | 3.36 | 3.56 | 0.5 | 7.11 | 0
152 | 42253831 | 42254975 | 36883554 | 1 | 1 | 1 | 2 | 91.14.02-001 | ФСЭМ-2001, 91.14.02-001, приказ Минстроя России №1039/пр от 30.12.2016г. | Автомобили бортовые, грузоподъемность до 5 т | 1368 | 1011 | маш.-ч | маш.-ч | 1 | 0 | 1372534845 | 0.13 | 0 | 467.2 | 231.54 | 0 | 0 | 65.71 | 11.6 | 0 | 1 | 7.11 | 19.96 | 1 | 0 | 1 | 0 | 0 | 0 | 0.13 |  | 0 | 2 | 42254988 | 1 | 0 | 56 | 0 | 0 | 0 | 0 | 0 | 0 | 0 | 0 | 0 | 0 | 0 | 0 | 0 | 0 | 0 | 0 | 0 | 0 | 0 | 0 | 0 | 0 | 0.0091 | 467.2 | 65.71 | 7.11 | 0
152 | 42253831 | 42254975 | 36801792 | 1 | 1 | 1 | 3 | 01.7.03.01-0001 | ФССЦ-2001, 01.7.03.01-0001, приказ Минстроя России №1039/пр от 30.12.2016г. | Вода | 1339 | 1007 | м3 | м3 | 1 | 0 | -1660354250 | 0.2 | 13.81 | 0 | 0 | 0 | 2.44 | 0 | 0 | 0 | 5.66 | 1 | 1 | 1 | 0 | 1 | 0 | 0 | 0 | 0.2 |  | 0 | 2 | 42254989 | 1 | 0 | 57 | 0 | 0 | 0 | 0 | 0 | 0 | 0 | 0 | 0 | 0 | 0 | 0 | 0 | 0 | 0 | 0 | 0 | 0 | 0 | 0 | 0 | 0 | 0.014 | 13.81 | 2.44 | 5.66 | 0
152 | 42253831 | 42254975 | 36802304 | 1 | 1 | 1 | 3 | 01.7.07.12-0024 | ФССЦ-2001, 01.7.07.12-0024, приказ Минстроя России №1039/пр от 30.12.2016г. | Пленка полиэтиленовая толщиной 0,15 мм | 1327 | 1005 | м2 | м2 | 1 | 0 | 440019653 | 250 | 20.49 | 0 | 0 | 0 | 3.62 | 0 | 0 | 0 | 5.66 | 1 | 1 | 1 | 0 | 1 | 0 | 0 | 0 | 250 |  | 0 | 2 | 42254990 | 1 | 0 | 58 | 0 | 0 | 0 | 0 | 0 | 0 | 0 | 0 | 0 | 0 | 0 | 0 | 0 | 0 | 0 | 0 | 0 | 0 | 0 | 0 | 0 | 0 | 17.5 | 20.49 | 3.62 | 5.66 | 0
152 | 42253831 | 42254975 | 36807113 | 1 | 1 | 1 | 3 | 04.1.02.05-0026 | ФССЦ-2001, 04.1.02.05-0026, приказ Минстроя России №1039/пр от 30.12.2016г. | Бетон тяжелый, крупность заполнителя 10 мм, класс В15 (М200) | 1339 | 1007 | м3 | м3 | 1 | 0 | -481738122 | 102 | 3763.9 | 0 | 0 | 0 | 665 | 0 | 0 | 0 | 5.66 | 1 | 1 | 1 | 0 | 0 | 0 | 0 | 0 | 102 |  | 0 | 1 | -1 | 0 | 0 |  | 0 | 0 | 0 | 0 | 0 | 0 | 0 | 0 | 0 | 0 | 0 | 0 | 0 | 0 | 0 | 0 | 0 | 0 | 0 | 0 | 0 | 0 | 7.14 | 3763.9 | 665 | 5.66 | 0
154 | 42253831 | 42254993 | 37070495 | 1 | 1 | 1 | 1 | 1-100-32 |  | Рабочий среднего разряда 3.2 | 1191 | 1013 | чел.-ч. | чел.-ч. | 1 | 0 | -784637506 | 52.84 | 0 | 0 | 0 | 174.45 | 0 | 0 | 0 | 8.74 | 1 | 1 | 1 | 19.96 | 0 | 1 | 0 | 0 | 0 | 52.84 |  | 1 | 2 | 42255003 | 1 | 0 | 60 | 0 | 0 | 0 | 0 | 0 | 0 | 0 | 0 | 0 | 0 | 0 | 0 | 0 | 0 | 0 | 0 | 0 | 0 | 0 | 0 | 0 | 0 | 11.6248 | 174.45 | 8.74 | 19.96 | 0
154 | 42253831 | 42254993 | 37064876 | 1 | 1 | 1 | 1 | 4-100-00 |  | Затраты труда машинистов | 1191 | 1013 | чел.-ч. | чел.-ч. | 1 | 0 | -1417349443 | 21.48 | 0 | 0 | 0 | 0 | 0 | 0 | 0 | 0 | 1 | 1 | 19.96 | 1 | 0 | 1 | 0 | 0 | 0 | 21.48 |  | 2 | 2 | 42255004 | 1 | 0 | 61 | 0 | 0 | 0 | 0 | 0 | 0 | 0 | 0 | 0 | 0 | 0 | 0 | 0 | 0 | 0 | 0 | 0 | 0 | 0 | 0 | 0 | 0 | 4.7256 | 0 | 0 | 1 | 0
154 | 42253831 | 42254993 | 36882159 | 1 | 1 | 1 | 2 | 91.05.05-014 | ФСЭМ-2001, 91.05.05-014, приказ Минстроя России №1039/пр от 30.12.2016г. | Краны на автомобильном ходу, грузоподъемность 10 т | 1368 | 1011 | маш.-ч | маш.-ч | 1 | 0 | -1718674368 | 2.63 | 0 | 796.25 | 269.46 | 0 | 0 | 111.99 | 13.5 | 0 | 1 | 7.11 | 19.96 | 1 | 0 | 1 | 0 | 0 | 0 | 2.63 |  | 0 | 2 | 42255005 | 1 | 0 | 62 | 0 | 0 | 0 | 0 | 0 | 0 | 0 | 0 | 0 | 0 | 0 | 0 | 0 | 0 | 0 | 0 | 0 | 0 | 0 | 0 | 0 | 0 | 0.5786 | 796.25 | 111.99 | 7.11 | 0
154 | 42253831 | 42254993 | 36882180 | 1 | 1 | 1 | 2 | 91.05.06-012 | ФСЭМ-2001, 91.05.06-012, приказ Минстроя России №1039/пр от 30.12.2016г. | Краны на гусеничном ходу, грузоподъемность до 16 т | 1368 | 1011 | маш.-ч | маш.-ч | 1 | 0 | 92482457 | 14.9 | 0 | 688.89 | 269.46 | 0 | 0 | 96.89 | 13.5 | 0 | 1 | 7.11 | 19.96 | 1 | 0 | 1 | 0 | 0 | 0 | 14.9 |  | 0 | 2 | 42255006 | 1 | 0 | 63 | 0 | 0 | 0 | 0 | 0 | 0 | 0 | 0 | 0 | 0 | 0 | 0 | 0 | 0 | 0 | 0 | 0 | 0 | 0 | 0 | 0 | 0 | 3.278 | 688.89 | 96.89 | 7.11 | 0
154 | 42253831 | 42254993 | 36883554 | 1 | 1 | 1 | 2 | 91.14.02-001 | ФСЭМ-2001, 91.14.02-001, приказ Минстроя России №1039/пр от 30.12.2016г. | Автомобили бортовые, грузоподъемность до 5 т | 1368 | 1011 | маш.-ч | маш.-ч | 1 | 0 | 1372534845 | 3.95 | 0 | 467.2 | 231.54 | 0 | 0 | 65.71 | 11.6 | 0 | 1 | 7.11 | 19.96 | 1 | 0 | 1 | 0 | 0 | 0 | 3.95 |  | 0 | 2 | 42255007 | 1 | 0 | 64 | 0 | 0 | 0 | 0 | 0 | 0 | 0 | 0 | 0 | 0 | 0 | 0 | 0 | 0 | 0 | 0 | 0 | 0 | 0 | 0 | 0 | 0 | 0.869 | 467.2 | 65.71 | 7.11 | 0
154 | 42253831 | 42254993 | 36807113 | 1 | 1 | 1 | 3 | 04.1.02.05-0026 | ФССЦ-2001, 04.1.02.05-0026, приказ Минстроя России №1039/пр от 30.12.2016г. | Бетон тяжелый, крупность заполнителя 10 мм, класс В15 (М200) | 1339 | 1007 | м3 | м3 | 1 | 0 | -481738122 | 0.41 | 3763.9 | 0 | 0 | 0 | 665 | 0 | 0 | 0 | 5.66 | 1 | 1 | 1 | 0 | 0 | 0 | 0 | 0 | 0.41 |  | 0 | 1 | -1 | 0 | 0 |  | 0 | 0 | 0 | 0 | 0 | 0 | 0 | 0 | 0 | 0 | 0 | 0 | 0 | 0 | 0 | 0 | 0 | 0 | 0 | 0 | 0 | 0 | 0.0902 | 3763.9 | 665 | 5.66 | 0
154 | 42253831 | 42254993 | 36807342 | 1 | 1 | 1 | 3 | 04.3.01.09-0014 | ФССЦ-2001, 04.3.01.09-0014, приказ Минстроя России №1039/пр от 30.12.2016г. | Раствор готовый кладочный цементный марки 100 | 1339 | 1007 | м3 | м3 | 1 | 0 | 519185539 | 1.2 | 2942.07 | 0 | 0 | 0 | 519.8 | 0 | 0 | 0 | 5.66 | 1 | 1 | 1 | 0 | 1 | 0 | 0 | 0 | 1.2 |  | 0 | 2 | 42255009 | 1 | 0 | 66 | 0 | 0 | 0 | 0 | 0 | 0 | 0 | 0 | 0 | 0 | 0 | 0 | 0 | 0 | 0 | 0 | 0 | 0 | 0 | 0 | 0 | 0 | 0.264 | 2942.07 | 519.8 | 5.66 | 0
154 | 42253831 | 42254993 | 0 | 1 | 1 | 1 | 3 | Прайс лист |  | Стоимость ФБС 12 -3-6т Прив цена= 1705,1/1,18/5,66*1,02= | 20310329 | 1010 | 1 шт. | 1привод | 1 | 0 | 40907843 | 50 | 0 | 0 | 0 | 0 | 0 | 0 | 0 | 0 | 5.66 | 1 | 1 | 1 | 0 | 0 | 0 | 0 | 0 | 50 |  | 0 | 1 | -1 | 0 | 0 |  | 0 | 0 | 0 | 0 | 0 | 0 | 0 | 0 | 0 | 0 | 0 | 0 | 0 | 0 | 0 | 0 | 0 | 0 | 0 | 0 | 0 | 0 | 11 | 0 | 0 | 5.66 | 0
154 | 42253831 | 42254993 | 0 | 1 | 1 | 1 | 3 | Прайс лист |  | Стоимость ФБС 9 -3-6т Прив цена= 1320,42/1,18/5,66*1,02= | 20310329 | 1010 | 1 шт. | 1привод | 1 | 0 | 112270491 | 50 | 0 | 0 | 0 | 0 | 0 | 0 | 0 | 0 | 5.66 | 1 | 1 | 1 | 0 | 0 | 0 | 0 | 0 | 50 |  | 0 | 1 | -1 | 0 | 0 |  | 0 | 0 | 0 | 0 | 0 | 0 | 0 | 0 | 0 | 0 | 0 | 0 | 0 | 0 | 0 | 0 | 0 | 0 | 0 | 0 | 0 | 0 | 11 | 0 | 0 | 5.66 | 0
158 | 42253831 | 42255014 | 37070495 | 1 | 1 | 1 | 1 | 1-100-32 |  | Рабочий среднего разряда 3.2 | 1191 | 1013 | чел.-ч. | чел.-ч. | 1 | 0 | -784637506 | 74.15 | 0 | 0 | 0 | 174.45 | 0 | 0 | 0 | 8.74 | 1 | 1 | 1 | 19.96 | 0 | 1 | 0 | 0 | 0 | 74.15 |  | 1 | 2 | 42255023 | 1 | 0 | 68 | 0 | 0 | 0 | 0 | 0 | 0 | 0 | 0 | 0 | 0 | 0 | 0 | 0 | 0 | 0 | 0 | 0 | 0 | 0 | 0 | 0 | 0 | 17.796 | 174.45 | 8.74 | 19.96 | 0
158 | 42253831 | 42255014 | 37064876 | 1 | 1 | 1 | 1 | 4-100-00 |  | Затраты труда машинистов | 1191 | 1013 | чел.-ч. | чел.-ч. | 1 | 0 | -1417349443 | 30.19 | 0 | 0 | 0 | 0 | 0 | 0 | 0 | 0 | 1 | 1 | 19.96 | 1 | 0 | 1 | 0 | 0 | 0 | 30.19 |  | 2 | 2 | 42255024 | 1 | 0 | 69 | 0 | 0 | 0 | 0 | 0 | 0 | 0 | 0 | 0 | 0 | 0 | 0 | 0 | 0 | 0 | 0 | 0 | 0 | 0 | 0 | 0 | 0 | 7.2456 | 0 | 0 | 1 | 0
158 | 42253831 | 42255014 | 36882159 | 1 | 1 | 1 | 2 | 91.05.05-014 | ФСЭМ-2001, 91.05.05-014, приказ Минстроя России №1039/пр от 30.12.2016г. | Краны на автомобильном ходу, грузоподъемность 10 т | 1368 | 1011 | маш.-ч | маш.-ч | 1 | 0 | -1718674368 | 3.92 | 0 | 796.25 | 269.46 | 0 | 0 | 111.99 | 13.5 | 0 | 1 | 7.11 | 19.96 | 1 | 0 | 1 | 0 | 0 | 0 | 3.92 |  | 0 | 2 | 42255025 | 1 | 0 | 70 | 0 | 0 | 0 | 0 | 0 | 0 | 0 | 0 | 0 | 0 | 0 | 0 | 0 | 0 | 0 | 0 | 0 | 0 | 0 | 0 | 0 | 0 | 0.9408 | 796.25 | 111.99 | 7.11 | 0
158 | 42253831 | 42255014 | 36882180 | 1 | 1 | 1 | 2 | 91.05.06-012 | ФСЭМ-2001, 91.05.06-012, приказ Минстроя России №1039/пр от 30.12.2016г. | Краны на гусеничном ходу, грузоподъемность до 16 т | 1368 | 1011 | маш.-ч | маш.-ч | 1 | 0 | 92482457 | 20.38 | 0 | 688.89 | 269.46 | 0 | 0 | 96.89 | 13.5 | 0 | 1 | 7.11 | 19.96 | 1 | 0 | 1 | 0 | 0 | 0 | 20.38 |  | 0 | 2 | 42255026 | 1 | 0 | 71 | 0 | 0 | 0 | 0 | 0 | 0 | 0 | 0 | 0 | 0 | 0 | 0 | 0 | 0 | 0 | 0 | 0 | 0 | 0 | 0 | 0 | 0 | 4.8912 | 688.89 | 96.89 | 7.11 | 0
158 | 42253831 | 42255014 | 36883554 | 1 | 1 | 1 | 2 | 91.14.02-001 | ФСЭМ-2001, 91.14.02-001, приказ Минстроя России №1039/пр от 30.12.2016г. | Автомобили бортовые, грузоподъемность до 5 т | 1368 | 1011 | маш.-ч | маш.-ч | 1 | 0 | 1372534845 | 5.89 | 0 | 467.2 | 231.54 | 0 | 0 | 65.71 | 11.6 | 0 | 1 | 7.11 | 19.96 | 1 | 0 | 1 | 0 | 0 | 0 | 5.89 |  | 0 | 2 | 42255027 | 1 | 0 | 72 | 0 | 0 | 0 | 0 | 0 | 0 | 0 | 0 | 0 | 0 | 0 | 0 | 0 | 0 | 0 | 0 | 0 | 0 | 0 | 0 | 0 | 0 | 1.4136 | 467.2 | 65.71 | 7.11 | 0
158 | 42253831 | 42255014 | 36807113 | 1 | 1 | 1 | 3 | 04.1.02.05-0026 | ФССЦ-2001, 04.1.02.05-0026, приказ Минстроя России №1039/пр от 30.12.2016г. | Бетон тяжелый, крупность заполнителя 10 мм, класс В15 (М200) | 1339 | 1007 | м3 | м3 | 1 | 0 | -481738122 | 0.71 | 3763.9 | 0 | 0 | 0 | 665 | 0 | 0 | 0 | 5.66 | 1 | 1 | 1 | 0 | 0 | 0 | 0 | 0 | 0.71 |  | 0 | 1 | -1 | 0 | 0 |  | 0 | 0 | 0 | 0 | 0 | 0 | 0 | 0 | 0 | 0 | 0 | 0 | 0 | 0 | 0 | 0 | 0 | 0 | 0 | 0 | 0 | 0 | 0.1704 | 3763.9 | 665 | 5.66 | 0
158 | 42253831 | 42255014 | 36807342 | 1 | 1 | 1 | 3 | 04.3.01.09-0014 | ФССЦ-2001, 04.3.01.09-0014, приказ Минстроя России №1039/пр от 30.12.2016г. | Раствор готовый кладочный цементный марки 100 | 1339 | 1007 | м3 | м3 | 1 | 0 | 519185539 | 1.65 | 2942.07 | 0 | 0 | 0 | 519.8 | 0 | 0 | 0 | 5.66 | 1 | 1 | 1 | 0 | 1 | 0 | 0 | 0 | 1.65 |  | 0 | 2 | 42255029 | 1 | 0 | 74 | 0 | 0 | 0 | 0 | 0 | 0 | 0 | 0 | 0 | 0 | 0 | 0 | 0 | 0 | 0 | 0 | 0 | 0 | 0 | 0 | 0 | 0 | 0.396 | 2942.07 | 519.8 | 5.66 | 0
158 | 42253831 | 42255014 | 0 | 1 | 1 | 1 | 3 | Прайс лист |  | Стоимость ФБС 24 -3-6т Прив цена= 2310,44/1,18/5,66*1,02= | 20310329 | 1010 | 1 шт. | 1привод | 1 | 0 | -1074717354 | 100 | 0 | 0 | 0 | 0 | 0 | 0 | 0 | 0 | 5.66 | 1 | 1 | 1 | 0 | 0 | 0 | 0 | 0 | 100 |  | 0 | 1 | -1 | 0 | 0 |  | 0 | 0 | 0 | 0 | 0 | 0 | 0 | 0 | 0 | 0 | 0 | 0 | 0 | 0 | 0 | 0 | 0 | 0 | 0 | 0 | 0 | 0 | 24 | 0 | 0 | 5.66 | 0
161 | 42253831 | 42255033 | 37068148 | 1 | 1 | 1 | 1 | 1-100-24 |  | Рабочий среднего разряда 2.4 | 1191 | 1013 | чел.-ч. | чел.-ч. | 1 | 0 | 371339561 | 75.58 | 0 | 0 | 0 | 161.48 | 0 | 0 | 0 | 8.09 | 1 | 1 | 1 | 19.96 | 0 | 1 | 0 | 0 | 0 | 75.58 |  | 1 | 2 | 42255046 | 1 | 0 | 76 | 0 | 0 | 0 | 0 | 0 | 0 | 0 | 0 | 0 | 0 | 0 | 0 | 0 | 0 | 0 | 0 | 0 | 0 | 0 | 0 | 0 | 0 | 1.5116 | 161.48 | 8.09 | 19.96 | 0
161 | 42253831 | 42255033 | 37064876 | 1 | 1 | 1 | 1 | 4-100-00 |  | Затраты труда машинистов | 1191 | 1013 | чел.-ч. | чел.-ч. | 1 | 0 | -1417349443 | 0.43 | 0 | 0 | 0 | 0 | 0 | 0 | 0 | 0 | 1 | 1 | 19.96 | 1 | 0 | 1 | 0 | 0 | 0 | 0.43 |  | 2 | 2 | 42255047 | 1 | 0 | 77 | 0 | 0 | 0 | 0 | 0 | 0 | 0 | 0 | 0 | 0 | 0 | 0 | 0 | 0 | 0 | 0 | 0 | 0 | 0 | 0 | 0 | 0 | 0.0086 | 0 | 0 | 1 | 0
161 | 42253831 | 42255033 | 36882356 | 1 | 1 | 1 | 2 | 91.06.03-060 | ФСЭМ-2001, 91.06.03-060, приказ Минстроя России №1039/пр от 30.12.2016г. | Лебедки электрические тяговым усилием до 5,79 кН (0,59 т) | 1368 | 1011 | маш.-ч | маш.-ч | 1 | 0 | 1047452784 | 0.23 | 0 | 12.09 | 0 | 0 | 0 | 1.7 | 0 | 0 | 1 | 7.11 | 19.96 | 1 | 0 | 1 | 0 | 0 | 0 | 0.23 |  | 0 | 2 | 42255048 | 1 | 0 | 78 | 0 | 0 | 0 | 0 | 0 | 0 | 0 | 0 | 0 | 0 | 0 | 0 | 0 | 0 | 0 | 0 | 0 | 0 | 0 | 0 | 0 | 0 | 0.0046 | 12.09 | 1.7 | 7.11 | 0
161 | 42253831 | 42255033 | 36883554 | 1 | 1 | 1 | 2 | 91.14.02-001 | ФСЭМ-2001, 91.14.02-001, приказ Минстроя России №1039/пр от 30.12.2016г. | Автомобили бортовые, грузоподъемность до 5 т | 1368 | 1011 | маш.-ч | маш.-ч | 1 | 0 | 1372534845 | 0.43 | 0 | 467.2 | 231.54 | 0 | 0 | 65.71 | 11.6 | 0 | 1 | 7.11 | 19.96 | 1 | 0 | 1 | 0 | 0 | 0 | 0.43 |  | 0 | 2 | 42255049 | 1 | 0 | 79 | 0 | 0 | 0 | 0 | 0 | 0 | 0 | 0 | 0 | 0 | 0 | 0 | 0 | 0 | 0 | 0 | 0 | 0 | 0 | 0 | 0 | 0 | 0.0086 | 467.2 | 65.71 | 7.11 | 0
161 | 42253831 | 42255033 | 36801792 | 1 | 1 | 1 | 3 | 01.7.03.01-0001 | ФССЦ-2001, 01.7.03.01-0001, приказ Минстроя России №1039/пр от 30.12.2016г. | Вода | 1339 | 1007 | м3 | м3 | 1 | 0 | -1660354250 | 0.0137 | 13.81 | 0 | 0 | 0 | 2.44 | 0 | 0 | 0 | 5.66 | 1 | 1 | 1 | 0 | 1 | 0 | 0 | 0 | 0.0137 |  | 0 | 2 | 42255050 | 1 | 0 | 80 | 0 | 0 | 0 | 0 | 0 | 0 | 0 | 0 | 0 | 0 | 0 | 0 | 0 | 0 | 0 | 0 | 0 | 0 | 0 | 0 | 0 | 0 | 0.000274 | 13.81 | 2.44 | 5.66 | 0
161 | 42253831 | 42255033 | 36804545 | 1 | 1 | 1 | 3 | 01.7.15.06-0111 | ФССЦ-2001, 01.7.15.06-0111, приказ Минстроя России №1039/пр от 30.12.2016г. | Гвозди строительные | 1348 | 1009 | т | т | 1000 | 0 | 1174701286 | 0.0059 | 67795.48 | 0 | 0 | 0 | 11978 | 0 | 0 | 0 | 5.66 | 1 | 1 | 1 | 0 | 1 | 0 | 0 | 0 | 0.0059 |  | 0 | 2 | 42255051 | 1 | 0 | 81 | 0 | 0 | 0 | 0 | 0 | 0 | 0 | 0 | 0 | 0 | 0 | 0 | 0 | 0 | 0 | 0 | 0 | 0 | 0 | 0 | 0 | 0 | 0.000118 | 67795.48 | 11978 | 5.66 | 0
161 | 42253831 | 42255033 | 36806520 | 1 | 1 | 1 | 3 | 03.1.02.03-0011 | ФССЦ-2001, 03.1.02.03-0011, приказ Минстроя России №1039/пр от 30.12.2016г. | Известь строительная негашеная комовая, сорт I | 1348 | 1009 | т | т | 1000 | 0 | 36820162 | 0.0049 | 4157.27 | 0 | 0 | 0 | 734.5 | 0 | 0 | 0 | 5.66 | 1 | 1 | 1 | 0 | 1 | 0 | 0 | 0 | 0.0049 |  | 0 | 2 | 42255052 | 1 | 0 | 82 | 0 | 0 | 0 | 0 | 0 | 0 | 0 | 0 | 0 | 0 | 0 | 0 | 0 | 0 | 0 | 0 | 0 | 0 | 0 | 0 | 0 | 0 | 9.8e-05 | 4157.27 | 734.5 | 5.66 | 0
161 | 42253831 | 42255033 | 36807113 | 1 | 1 | 1 | 3 | 04.1.02.05-0026 | ФССЦ-2001, 04.1.02.05-0026, приказ Минстроя России №1039/пр от 30.12.2016г. | Бетон тяжелый, крупность заполнителя 10 мм, класс В15 (М200) | 1339 | 1007 | м3 | м3 | 1 | 0 | -481738122 | 1.04 | 3763.9 | 0 | 0 | 0 | 665 | 0 | 0 | 0 | 5.66 | 1 | 1 | 1 | 0 | 0 | 0 | 0 | 0 | 1.04 |  | 0 | 1 | -1 | 0 | 0 |  | 0 | 0 | 0 | 0 | 0 | 0 | 0 | 0 | 0 | 0 | 0 | 0 | 0 | 0 | 0 | 0 | 0 | 0 | 0 | 0 | 0 | 0 | 0.0208 | 3763.9 | 665 | 5.66 | 0
161 | 42253831 | 42255033 | 36825608 | 1 | 1 | 1 | 3 | 08.3.03.04-0012 | ФССЦ-2001, 08.3.03.04-0012, приказ Минстроя России №1039/пр от 30.12.2016г. | Проволока светлая диаметром 1,1 мм | 1348 | 1009 | т | т | 1000 | 0 | -480376383 | 0.0005 | 57732 | 0 | 0 | 0 | 10200 | 0 | 0 | 0 | 5.66 | 1 | 1 | 1 | 0 | 1 | 0 | 0 | 0 | 0.0005 |  | 0 | 2 | 42255054 | 1 | 0 | 84 | 0 | 0 | 0 | 0 | 0 | 0 | 0 | 0 | 0 | 0 | 0 | 0 | 0 | 0 | 0 | 0 | 0 | 0 | 0 | 0 | 0 | 0 | 1e-05 | 57732 | 10200 | 5.66 | 0
161 | 42253831 | 42255033 | 36825646 | 1 | 1 | 1 | 3 | 08.3.03.06-0002 | ФССЦ-2001, 08.3.03.06-0002, приказ Минстроя России №1039/пр от 30.12.2016г. | Проволока горячекатаная в мотках, диаметром 6,3-6,5 мм | 1348 | 1009 | т | т | 1000 | 0 | -1396314973 | 0.0095 | 25216.43 | 0 | 0 | 0 | 4455.2 | 0 | 0 | 0 | 5.66 | 1 | 1 | 1 | 0 | 1 | 0 | 0 | 0 | 0.0095 |  | 0 | 2 | 42255055 | 1 | 0 | 85 | 0 | 0 | 0 | 0 | 0 | 0 | 0 | 0 | 0 | 0 | 0 | 0 | 0 | 0 | 0 | 0 | 0 | 0 | 0 | 0 | 0 | 0 | 0.00019 | 25216.43 | 4455.2 | 5.66 | 0
161 | 42253831 | 42255033 | 36830315 | 1 | 1 | 1 | 3 | 11.1.03.01-0079 | ФССЦ-2001, 11.1.03.01-0079, приказ Минстроя России №1039/пр от 30.12.2016г. | Бруски обрезные хвойных пород длиной 4-6,5 м, шириной 75-150 мм, толщиной 40-75 мм, III сорта | 1339 | 1007 | м3 | м3 | 1 | 0 | -395792271 | 0.21 | 7284.42 | 0 | 0 | 0 | 1287 | 0 | 0 | 0 | 5.66 | 1 | 1 | 1 | 0 | 1 | 0 | 0 | 0 | 0.21 |  | 0 | 2 | 42255057 | 1 | 0 | 87 | 0 | 0 | 0 | 0 | 0 | 0 | 0 | 0 | 0 | 0 | 0 | 0 | 0 | 0 | 0 | 0 | 0 | 0 | 0 | 0 | 0 | 0 | 0.0042 | 7284.42 | 1287 | 5.66 | 0
161 | 42253831 | 42255033 | 36830505 | 1 | 1 | 1 | 3 | 11.1.03.06-0091 | ФССЦ-2001, 11.1.03.06-0091, приказ Минстроя России №1039/пр от 30.12.2016г. | Доски обрезные хвойных пород длиной 4-6,5 м, шириной 75-150 мм, толщиной 32-40 мм, III сорта | 1339 | 1007 | м3 | м3 | 1 | 0 | -828683394 | 0.18 | 6537.3 | 0 | 0 | 0 | 1155 | 0 | 0 | 0 | 5.66 | 1 | 1 | 1 | 0 | 1 | 0 | 0 | 0 | 0.18 |  | 0 | 2 | 42255058 | 1 | 0 | 88 | 0 | 0 | 0 | 0 | 0 | 0 | 0 | 0 | 0 | 0 | 0 | 0 | 0 | 0 | 0 | 0 | 0 | 0 | 0 | 0 | 0 | 0 | 0.0036 | 6537.3 | 1155 | 5.66 | 0
163 | 42253831 | 42255060 | 37064928 | 1 | 1 | 1 | 1 | 1-100-35 |  | Рабочий среднего разряда 3.5 | 1191 | 1013 | чел.-ч. | чел.-ч. | 1 | 0 | 145020957 | 9 | 0 | 0 | 0 | 181.04 | 0 | 0 | 0 | 9.07 | 1 | 1 | 1 | 19.96 | 0 | 1 | 0 | 0 | 0 | 9 |  | 1 | 2 | 42255068 | 1 | 0 | 89 | 0 | 0 | 0 | 0 | 0 | 0 | 0 | 0 | 0 | 0 | 0 | 0 | 0 | 0 | 0 | 0 | 0 | 0 | 0 | 0 | 0 | 0 | 32.4 | 181.04 | 9.07 | 19.96 | 0
163 | 42253831 | 42255060 | 36883789 | 1 | 1 | 1 | 2 | 91.17.04-042 | ФСЭМ-2001, 91.17.04-042, приказ Минстроя России №1039/пр от 30.12.2016г. | Аппарат для газовой сварки и резки | 1368 | 1011 | маш.-ч | маш.-ч | 1 | 0 | 792402865 | 0.03 | 0 | 8.53 | 0 | 0 | 0 | 1.2 | 0 | 0 | 1 | 7.11 | 19.96 | 1 | 0 | 1 | 0 | 0 | 0 | 0.03 |  | 0 | 2 | 42255069 | 1 | 0 | 90 | 0 | 0 | 0 | 0 | 0 | 0 | 0 | 0 | 0 | 0 | 0 | 0 | 0 | 0 | 0 | 0 | 0 | 0 | 0 | 0 | 0 | 0 | 0.108 | 8.53 | 1.2 | 7.11 | 0
163 | 42253831 | 42255060 | 36883858 | 1 | 1 | 1 | 2 | 91.17.04-233 | ФСЭМ-2001, 91.17.04-233, приказ Минстроя России №1039/пр от 30.12.2016г. | Установки для сварки ручной дуговой (постоянного тока) | 1368 | 1011 | маш.-ч | маш.-ч | 1 | 0 | -353815937 | 0.03 | 0 | 57.59 | 0 | 0 | 0 | 8.1 | 0 | 0 | 1 | 7.11 | 19.96 | 1 | 0 | 1 | 0 | 0 | 0 | 0.03 |  | 0 | 2 | 42255070 | 1 | 0 | 91 | 0 | 0 | 0 | 0 | 0 | 0 | 0 | 0 | 0 | 0 | 0 | 0 | 0 | 0 | 0 | 0 | 0 | 0 | 0 | 0 | 0 | 0 | 0.108 | 57.59 | 8.1 | 7.11 | 0
163 | 42253831 | 42255060 | 36800140 | 1 | 1 | 1 | 3 | 01.3.02.03-0001 | ФССЦ-2001, 01.3.02.03-0001, приказ Минстроя России №1039/пр от 30.12.2016г. | Ацетилен газообразный технический | 1339 | 1007 | м3 | м3 | 1 | 0 | 1706747518 | 0.0045 | 217.97 | 0 | 0 | 0 | 38.51 | 0 | 0 | 0 | 5.66 | 1 | 1 | 1 | 0 | 1 | 0 | 0 | 0 | 0.0045 |  | 0 | 2 | 42255071 | 1 | 0 | 92 | 0 | 0 | 0 | 0 | 0 | 0 | 0 | 0 | 0 | 0 | 0 | 0 | 0 | 0 | 0 | 0 | 0 | 0 | 0 | 0 | 0 | 0 | 0.0162 | 217.97 | 38.51 | 5.66 | 0
163 | 42253831 | 42255060 | 36800159 | 1 | 1 | 1 | 3 | 01.3.02.08-0001 | ФССЦ-2001, 01.3.02.08-0001, приказ Минстроя России №1039/пр от 30.12.2016г. | Кислород технический газообразный | 1339 | 1007 | м3 | м3 | 1 | 0 | 1262771840 | 0.022 | 35.21 | 0 | 0 | 0 | 6.22 | 0 | 0 | 0 | 5.66 | 1 | 1 | 1 | 0 | 1 | 0 | 0 | 0 | 0.022 |  | 0 | 2 | 42255072 | 1 | 0 | 93 | 0 | 0 | 0 | 0 | 0 | 0 | 0 | 0 | 0 | 0 | 0 | 0 | 0 | 0 | 0 | 0 | 0 | 0 | 0 | 0 | 0 | 0 | 0.0792 | 35.21 | 6.22 | 5.66 | 0
163 | 42253831 | 42255060 | 36800420 | 1 | 1 | 1 | 3 | 01.3.05.16-0022 | ФССЦ-2001, 01.3.05.16-0022, приказ Минстроя России №1039/пр от 30.12.2016г. | Карбид кальция для кусков 50/80 | 1348 | 1009 | т | т | 1000 | 0 | -1358795155 | 2e-05 | 17206.4 | 0 | 0 | 0 | 3040 | 0 | 0 | 0 | 5.66 | 1 | 1 | 1 | 0 | 1 | 0 | 0 | 0 | 2e-05 |  | 0 | 2 | 42255073 | 1 | 0 | 94 | 0 | 0 | 0 | 0 | 0 | 0 | 0 | 0 | 0 | 0 | 0 | 0 | 0 | 0 | 0 | 0 | 0 | 0 | 0 | 0 | 0 | 0 | 7.2e-05 | 17206.4 | 3040 | 5.66 | 0
163 | 42253831 | 42255060 | 36803256 | 1 | 1 | 1 | 3 | 01.7.11.07-0032 | ФССЦ-2001, 01.7.11.07-0032, приказ Минстроя России №1039/пр от 30.12.2016г. | Электроды диаметром 4 мм Э42 | 1348 | 1009 | т | т | 1000 | 0 | -714836380 | 1e-05 | 58382.96 | 0 | 0 | 0 | 10315.01 | 0 | 0 | 0 | 5.66 | 1 | 1 | 1 | 0 | 1 | 0 | 0 | 0 | 1e-05 |  | 0 | 2 | 42255074 | 1 | 0 | 95 | 0 | 0 | 0 | 0 | 0 | 0 | 0 | 0 | 0 | 0 | 0 | 0 | 0 | 0 | 0 | 0 | 0 | 0 | 0 | 0 | 0 | 0 | 3.6e-05 | 58382.96 | 10315.01 | 5.66 | 0
164 | 42253831 | 42255076 | 37072767 | 1 | 1 | 1 | 1 | 1-100-36 |  | Рабочий среднего разряда 3.6 | 1191 | 1013 | чел.-ч. | чел.-ч. | 1 | 0 | -1027537862 | 362.52 | 0 | 0 | 0 | 183.23 | 0 | 0 | 0 | 9.18 | 1 | 1 | 1 | 19.96 | 0 | 1 | 0 | 0 | 0 | 362.52 |  | 1 | 2 | 42255086 | 1 | 0 | 97 | 0 | 0 | 0 | 0 | 0 | 0 | 0 | 0 | 0 | 0 | 0 | 0 | 0 | 0 | 0 | 0 | 0 | 0 | 0 | 0 | 0 | 0 | 15.2258 | 183.23 | 9.18 | 19.96 | 0
164 | 42253831 | 42255076 | 37064876 | 1 | 1 | 1 | 1 | 4-100-00 |  | Затраты труда машинистов | 1191 | 1013 | чел.-ч. | чел.-ч. | 1 | 0 | -1417349443 | 2.65 | 0 | 0 | 0 | 0 | 0 | 0 | 0 | 0 | 1 | 1 | 19.96 | 1 | 0 | 1 | 0 | 0 | 0 | 2.65 |  | 2 | 2 | 42255087 | 1 | 0 | 98 | 0 | 0 | 0 | 0 | 0 | 0 | 0 | 0 | 0 | 0 | 0 | 0 | 0 | 0 | 0 | 0 | 0 | 0 | 0 | 0 | 0 | 0 | 0.1113 | 0 | 0 | 1 | 0
164 | 42253831 | 42255076 | 36882159 | 1 | 1 | 1 | 2 | 91.05.05-014 | ФСЭМ-2001, 91.05.05-014, приказ Минстроя России №1039/пр от 30.12.2016г. | Краны на автомобильном ходу, грузоподъемность 10 т | 1368 | 1011 | маш.-ч | маш.-ч | 1 | 0 | -1718674368 | 0.36 | 0 | 796.25 | 269.46 | 0 | 0 | 111.99 | 13.5 | 0 | 1 | 7.11 | 19.96 | 1 | 0 | 1 | 0 | 0 | 0 | 0.36 |  | 0 | 2 | 42255088 | 1 | 0 | 99 | 0 | 0 | 0 | 0 | 0 | 0 | 0 | 0 | 0 | 0 | 0 | 0 | 0 | 0 | 0 | 0 | 0 | 0 | 0 | 0 | 0 | 0 | 0.01512 | 796.25 | 111.99 | 7.11 | 0
164 | 42253831 | 42255076 | 36883275 | 1 | 1 | 1 | 2 | 91.10.09-012 | ФСЭМ-2001, 91.10.09-012, приказ Минстроя России №1039/пр от 30.12.2016г. | Установки для гидравлических испытаний трубопроводов, давление нагнетания низкое 0,1 МПа (1 кгс/см2), высокое 10 МПа (100 кгс/см2) при работе от передвижных электростанций | 1368 | 1011 | маш.-ч | маш.-ч | 1 | 0 | 1027671805 | 15 | 0 | 187.14 | 0 | 0 | 0 | 26.32 | 0 | 0 | 1 | 7.11 | 19.96 | 1 | 0 | 1 | 0 | 0 | 0 | 15 |  | 0 | 2 | 42255089 | 1 | 0 | 100 | 0 | 0 | 0 | 0 | 0 | 0 | 0 | 0 | 0 | 0 | 0 | 0 | 0 | 0 | 0 | 0 | 0 | 0 | 0 | 0 | 0 | 0 | 0.63 | 187.14 | 26.32 | 7.11 | 0
164 | 42253831 | 42255076 | 36883554 | 1 | 1 | 1 | 2 | 91.14.02-001 | ФСЭМ-2001, 91.14.02-001, приказ Минстроя России №1039/пр от 30.12.2016г. | Автомобили бортовые, грузоподъемность до 5 т | 1368 | 1011 | маш.-ч | маш.-ч | 1 | 0 | 1372534845 | 0.55 | 0 | 467.2 | 231.54 | 0 | 0 | 65.71 | 11.6 | 0 | 1 | 7.11 | 19.96 | 1 | 0 | 1 | 0 | 0 | 0 | 0.55 |  | 0 | 2 | 42255090 | 1 | 0 | 101 | 0 | 0 | 0 | 0 | 0 | 0 | 0 | 0 | 0 | 0 | 0 | 0 | 0 | 0 | 0 | 0 | 0 | 0 | 0 | 0 | 0 | 0 | 0.0231 | 467.2 | 65.71 | 7.11 | 0
164 | 42253831 | 42255076 | 36883682 | 1 | 1 | 1 | 2 | 91.16.01-002 | ФСЭМ-2001, 91.16.01-002, приказ Минстроя России №1039/пр от 30.12.2016г. | Электростанции передвижные, мощность 4 кВт | 1368 | 1011 | маш.-ч | маш.-ч | 1 | 0 | 250868595 | 1.74 | 0 | 192.75 | 231.54 | 0 | 0 | 27.11 | 11.6 | 0 | 1 | 7.11 | 19.96 | 1 | 0 | 1 | 0 | 0 | 0 | 1.74 |  | 0 | 2 | 42255091 | 1 | 0 | 102 | 0 | 0 | 0 | 0 | 0 | 0 | 0 | 0 | 0 | 0 | 0 | 0 | 0 | 0 | 0 | 0 | 0 | 0 | 0 | 0 | 0 | 0 | 0.07308 | 192.75 | 27.11 | 7.11 | 0
164 | 42253831 | 42255076 | 36801792 | 1 | 1 | 1 | 3 | 01.7.03.01-0001 | ФССЦ-2001, 01.7.03.01-0001, приказ Минстроя России №1039/пр от 30.12.2016г. | Вода | 1339 | 1007 | м3 | м3 | 1 | 0 | -1660354250 | 15.72 | 13.81 | 0 | 0 | 0 | 2.44 | 0 | 0 | 0 | 5.66 | 1 | 1 | 1 | 0 | 1 | 0 | 0 | 0 | 15.72 |  | 0 | 2 | 42255092 | 1 | 0 | 103 | 0 | 0 | 0 | 0 | 0 | 0 | 0 | 0 | 0 | 0 | 0 | 0 | 0 | 0 | 0 | 0 | 0 | 0 | 0 | 0 | 0 | 0 | 0.66024 | 13.81 | 2.44 | 5.66 | 0
164 | 42253831 | 42255076 | 36805273 | 1 | 1 | 1 | 3 | 01.7.19.02-0021 | ФССЦ-2001, 01.7.19.02-0021, приказ Минстроя России №1039/пр от 30.12.2016г. | Кольца резиновые для водопроводных асбестоцементных труб | 1346 | 1009 | кг | кг | 1 | 0 | -1995614613 | 68 | 148.86 | 0 | 0 | 0 | 26.3 | 0 | 0 | 0 | 5.66 | 1 | 1 | 1 | 0 | 1 | 0 | 0 | 0 | 68 |  | 0 | 2 | 42255093 | 1 | 0 | 104 | 0 | 0 | 0 | 0 | 0 | 0 | 0 | 0 | 0 | 0 | 0 | 0 | 0 | 0 | 0 | 0 | 0 | 0 | 0 | 0 | 0 | 0 | 2.856 | 148.86 | 26.3 | 5.66 | 0
164 | 42253831 | 42255076 | 36830315 | 1 | 1 | 1 | 3 | 11.1.03.01-0079 | ФССЦ-2001, 11.1.03.01-0079, приказ Минстроя России №1039/пр от 30.12.2016г. | Бруски обрезные хвойных пород длиной 4-6,5 м, шириной 75-150 мм, толщиной 40-75 мм, III сорта | 1339 | 1007 | м3 | м3 | 1 | 0 | -395792271 | 0.06 | 7284.42 | 0 | 0 | 0 | 1287 | 0 | 0 | 0 | 5.66 | 1 | 1 | 1 | 0 | 1 | 0 | 0 | 0 | 0.06 |  | 0 | 2 | 42255095 | 1 | 0 | 106 | 0 | 0 | 0 | 0 | 0 | 0 | 0 | 0 | 0 | 0 | 0 | 0 | 0 | 0 | 0 | 0 | 0 | 0 | 0 | 0 | 0 | 0 | 0.00252 | 7284.42 | 1287 | 5.66 | 0
166 | 42253831 | 42255099 | 37071037 | 1 | 1 | 1 | 1 | 1-100-40 |  | Рабочий среднего разряда 4 | 1191 | 1013 | чел.-ч. | чел.-ч. | 1 | 0 | 1069510174 | 46.33 | 0 | 0 | 0 | 192.02 | 0 | 0 | 0 | 9.62 | 1 | 1 | 1 | 19.96 | 0 | 1 | 0 | 0 | 0 | 46.33 |  | 1 | 2 | 42255107 | 1 | 0 | 109 | 0 | 0 | 0 | 0 | 0 | 0 | 0 | 0 | 0 | 0 | 0 | 0 | 0 | 0 | 0 | 0 | 0 | 0 | 0 | 0 | 0 | 0 | 8.3857 | 192.02 | 9.62 | 19.96 | 0
166 | 42253831 | 42255099 | 37064876 | 1 | 1 | 1 | 1 | 4-100-00 |  | Затраты труда машинистов | 1191 | 1013 | чел.-ч. | чел.-ч. | 1 | 0 | -1417349443 | 4.38 | 0 | 0 | 0 | 0 | 0 | 0 | 0 | 0 | 1 | 1 | 19.96 | 1 | 0 | 1 | 0 | 0 | 0 | 4.38 |  | 2 | 2 | 42255108 | 1 | 0 | 110 | 0 | 0 | 0 | 0 | 0 | 0 | 0 | 0 | 0 | 0 | 0 | 0 | 0 | 0 | 0 | 0 | 0 | 0 | 0 | 0 | 0 | 0 | 0.79278 | 0 | 0 | 1 | 0
166 | 42253831 | 42255099 | 36882159 | 1 | 1 | 1 | 2 | 91.05.05-014 | ФСЭМ-2001, 91.05.05-014, приказ Минстроя России №1039/пр от 30.12.2016г. | Краны на автомобильном ходу, грузоподъемность 10 т | 1368 | 1011 | маш.-ч | маш.-ч | 1 | 0 | -1718674368 | 1.75 | 0 | 796.25 | 269.46 | 0 | 0 | 111.99 | 13.5 | 0 | 1 | 7.11 | 19.96 | 1 | 0 | 1 | 0 | 0 | 0 | 1.75 |  | 0 | 2 | 42255109 | 1 | 0 | 111 | 0 | 0 | 0 | 0 | 0 | 0 | 0 | 0 | 0 | 0 | 0 | 0 | 0 | 0 | 0 | 0 | 0 | 0 | 0 | 0 | 0 | 0 | 0.31675 | 796.25 | 111.99 | 7.11 | 0
166 | 42253831 | 42255099 | 36883554 | 1 | 1 | 1 | 2 | 91.14.02-001 | ФСЭМ-2001, 91.14.02-001, приказ Минстроя России №1039/пр от 30.12.2016г. | Автомобили бортовые, грузоподъемность до 5 т | 1368 | 1011 | маш.-ч | маш.-ч | 1 | 0 | 1372534845 | 2.63 | 0 | 467.2 | 231.54 | 0 | 0 | 65.71 | 11.6 | 0 | 1 | 7.11 | 19.96 | 1 | 0 | 1 | 0 | 0 | 0 | 2.63 |  | 0 | 2 | 42255110 | 1 | 0 | 112 | 0 | 0 | 0 | 0 | 0 | 0 | 0 | 0 | 0 | 0 | 0 | 0 | 0 | 0 | 0 | 0 | 0 | 0 | 0 | 0 | 0 | 0 | 0.47603 | 467.2 | 65.71 | 7.11 | 0
166 | 42253831 | 42255099 | 36883858 | 1 | 1 | 1 | 2 | 91.17.04-233 | ФСЭМ-2001, 91.17.04-233, приказ Минстроя России №1039/пр от 30.12.2016г. | Установки для сварки ручной дуговой (постоянного тока) | 1368 | 1011 | маш.-ч | маш.-ч | 1 | 0 | -353815937 | 8.82 | 0 | 57.59 | 0 | 0 | 0 | 8.1 | 0 | 0 | 1 | 7.11 | 19.96 | 1 | 0 | 1 | 0 | 0 | 0 | 8.82 |  | 0 | 2 | 42255111 | 1 | 0 | 113 | 0 | 0 | 0 | 0 | 0 | 0 | 0 | 0 | 0 | 0 | 0 | 0 | 0 | 0 | 0 | 0 | 0 | 0 | 0 | 0 | 0 | 0 | 1.5964 | 57.59 | 8.1 | 7.11 | 0
166 | 42253831 | 42255099 | 36803256 | 1 | 1 | 1 | 3 | 01.7.11.07-0032 | ФССЦ-2001, 01.7.11.07-0032, приказ Минстроя России №1039/пр от 30.12.2016г. | Электроды диаметром 4 мм Э42 | 1348 | 1009 | т | т | 1000 | 0 | -714836380 | 0.007 | 58382.96 | 0 | 0 | 0 | 10315.01 | 0 | 0 | 0 | 5.66 | 1 | 1 | 1 | 0 | 1 | 0 | 0 | 0 | 0.007 |  | 0 | 2 | 42255112 | 1 | 0 | 114 | 0 | 0 | 0 | 0 | 0 | 0 | 0 | 0 | 0 | 0 | 0 | 0 | 0 | 0 | 0 | 0 | 0 | 0 | 0 | 0 | 0 | 0 | 0.001267 | 58382.96 | 10315.01 | 5.66 | 0
166 | 42253831 | 42255099 | 36826585 | 1 | 1 | 1 | 3 | 08.4.03.02-0002 | ФССЦ-2001, 08.4.03.02-0002, приказ Минстроя России №1039/пр от 30.12.2016г. | Горячекатаная арматурная сталь гладкая класса А-I, диаметром 8 мм | 1348 | 1009 | т | т | 1000 | 0 | 1282234864 | 1 | 38374.8 | 0 | 0 | 0 | 6780 | 0 | 0 | 0 | 5.66 | 1 | 1 | 1 | 0 | 0 | 0 | 0 | 0 | 1 |  | 0 | 1 | -1 | 0 | 0 |  | 0 | 0 | 0 | 0 | 0 | 0 | 0 | 0 | 0 | 0 | 0 | 0 | 0 | 0 | 0 | 0 | 0 | 0 | 0 | 0 | 0 | 0 | 0.181 | 38374.8 | 6780 | 5.66 | 0
168 | 42253831 | 42255115 | 37064978 | 1 | 1 | 1 | 1 | 1-100-33 |  | Рабочий среднего разряда 3.3 | 1191 | 1013 | чел.-ч. | чел.-ч. | 1 | 0 | -719309759 | 12.64 | 0 | 0 | 0 | 176.85 | 0 | 0 | 0 | 8.86 | 1 | 1 | 1 | 19.96 | 0 | 1 | 0 | 0 | 0 | 12.64 |  | 1 | 2 | 42255122 | 1 | 0 | 116 | 0 | 0 | 0 | 0 | 0 | 0 | 0 | 0 | 0 | 0 | 0 | 0 | 0 | 0 | 0 | 0 | 0 | 0 | 0 | 0 | 0 | 0 | 0.3792 | 176.85 | 8.86 | 19.96 | 0
168 | 42253831 | 42255115 | 37064876 | 1 | 1 | 1 | 1 | 4-100-00 |  | Затраты труда машинистов | 1191 | 1013 | чел.-ч. | чел.-ч. | 1 | 0 | -1417349443 | 0.38 | 0 | 0 | 0 | 0 | 0 | 0 | 0 | 0 | 1 | 1 | 19.96 | 1 | 0 | 1 | 0 | 0 | 0 | 0.38 |  | 2 | 2 | 42255123 | 1 | 0 | 117 | 0 | 0 | 0 | 0 | 0 | 0 | 0 | 0 | 0 | 0 | 0 | 0 | 0 | 0 | 0 | 0 | 0 | 0 | 0 | 0 | 0 | 0 | 0.0114 | 0 | 0 | 1 | 0
168 | 42253831 | 42255115 | 36882159 | 1 | 1 | 1 | 2 | 91.05.05-014 | ФСЭМ-2001, 91.05.05-014, приказ Минстроя России №1039/пр от 30.12.2016г. | Краны на автомобильном ходу, грузоподъемность 10 т | 1368 | 1011 | маш.-ч | маш.-ч | 1 | 0 | -1718674368 | 0.16 | 0 | 796.25 | 269.46 | 0 | 0 | 111.99 | 13.5 | 0 | 1 | 7.11 | 19.96 | 1 | 0 | 1 | 0 | 0 | 0 | 0.16 |  | 0 | 2 | 42255124 | 1 | 0 | 118 | 0 | 0 | 0 | 0 | 0 | 0 | 0 | 0 | 0 | 0 | 0 | 0 | 0 | 0 | 0 | 0 | 0 | 0 | 0 | 0 | 0 | 0 | 0.0048 | 796.25 | 111.99 | 7.11 | 0
168 | 42253831 | 42255115 | 36883554 | 1 | 1 | 1 | 2 | 91.14.02-001 | ФСЭМ-2001, 91.14.02-001, приказ Минстроя России №1039/пр от 30.12.2016г. | Автомобили бортовые, грузоподъемность до 5 т | 1368 | 1011 | маш.-ч | маш.-ч | 1 | 0 | 1372534845 | 0.22 | 0 | 467.2 | 231.54 | 0 | 0 | 65.71 | 11.6 | 0 | 1 | 7.11 | 19.96 | 1 | 0 | 1 | 0 | 0 | 0 | 0.22 |  | 0 | 2 | 42255125 | 1 | 0 | 119 | 0 | 0 | 0 | 0 | 0 | 0 | 0 | 0 | 0 | 0 | 0 | 0 | 0 | 0 | 0 | 0 | 0 | 0 | 0 | 0 | 0 | 0 | 0.0066 | 467.2 | 65.71 | 7.11 | 0
168 | 42253831 | 42255115 | 36825608 | 1 | 1 | 1 | 3 | 08.3.03.04-0012 | ФССЦ-2001, 08.3.03.04-0012, приказ Минстроя России №1039/пр от 30.12.2016г. | Проволока светлая диаметром 1,1 мм | 1348 | 1009 | т | т | 1000 | 0 | -480376383 | 0.028 | 57732 | 0 | 0 | 0 | 10200 | 0 | 0 | 0 | 5.66 | 1 | 1 | 1 | 0 | 1 | 0 | 0 | 0 | 0.028 |  | 0 | 2 | 42255126 | 1 | 0 | 120 | 0 | 0 | 0 | 0 | 0 | 0 | 0 | 0 | 0 | 0 | 0 | 0 | 0 | 0 | 0 | 0 | 0 | 0 | 0 | 0 | 0 | 0 | 0.00084 | 57732 | 10200 | 5.66 | 0
168 | 42253831 | 42255115 | 36826587 | 1 | 1 | 1 | 3 | 08.4.03.02-0004 | ФССЦ-2001, 08.4.03.02-0004, приказ Минстроя России №1039/пр от 30.12.2016г. | Горячекатаная арматурная сталь гладкая класса А-I, диаметром 12 мм | 1348 | 1009 | т | т | 1000 | 0 | 1969538235 | 1 | 36839.53 | 0 | 0 | 0 | 6508.75 | 0 | 0 | 0 | 5.66 | 1 | 1 | 1 | 0 | 0 | 0 | 0 | 0 | 1 |  | 0 | 1 | -1 | 0 | 0 |  | 0 | 0 | 0 | 0 | 0 | 0 | 0 | 0 | 0 | 0 | 0 | 0 | 0 | 0 | 0 | 0 | 0 | 0 | 0 | 0 | 0 | 0 | 0.03 | 36839.53 | 6508.75 | 5.66 | 0
170 | 42253831 | 42255129 | 37072887 | 1 | 1 | 1 | 1 | 1-100-44 |  | Рабочий среднего разряда 4.4 | 1191 | 1013 | чел.-ч. | чел.-ч. | 1 | 0 | 1799141607 | 153.18 | 0 | 0 | 0 | 203.79 | 0 | 0 | 0 | 10.21 | 1 | 1 | 1 | 19.96 | 0 | 1 | 0 | 0 | 0 | 153.18 |  | 1 | 2 | 42255145 | 1 | 0 | 122 | 0 | 0 | 0 | 0 | 0 | 0 | 0 | 0 | 0 | 0 | 0 | 0 | 0 | 0 | 0 | 0 | 0 | 0 | 0 | 0 | 0 | 0 | 76.59 | 203.79 | 10.21 | 19.96 | 0
170 | 42253831 | 42255129 | 37064876 | 1 | 1 | 1 | 1 | 4-100-00 |  | Затраты труда машинистов | 1191 | 1013 | чел.-ч. | чел.-ч. | 1 | 0 | -1417349443 | 5.16 | 0 | 0 | 0 | 0 | 0 | 0 | 0 | 0 | 1 | 1 | 19.96 | 1 | 0 | 1 | 0 | 0 | 0 | 5.16 |  | 2 | 2 | 42255146 | 1 | 0 | 123 | 0 | 0 | 0 | 0 | 0 | 0 | 0 | 0 | 0 | 0 | 0 | 0 | 0 | 0 | 0 | 0 | 0 | 0 | 0 | 0 | 0 | 0 | 2.58 | 0 | 0 | 1 | 0
170 | 42253831 | 42255129 | 36882452 | 1 | 1 | 1 | 2 | 91.06.06-048 | ФСЭМ-2001, 91.06.06-048, приказ Минстроя России №1039/пр от 30.12.2016г. | Подъемники одномачтовые, грузоподъемность до 500 кг, высота подъема 45 м | 1368 | 1011 | маш.-ч | маш.-ч | 1 | 0 | 1188625873 | 0.11 | 0 | 222.26 | 269.46 | 0 | 0 | 31.26 | 13.5 | 0 | 1 | 7.11 | 19.96 | 1 | 0 | 1 | 0 | 0 | 0 | 0.11 |  | 0 | 2 | 42255147 | 1 | 0 | 124 | 0 | 0 | 0 | 0 | 0 | 0 | 0 | 0 | 0 | 0 | 0 | 0 | 0 | 0 | 0 | 0 | 0 | 0 | 0 | 0 | 0 | 0 | 0.055 | 222.26 | 31.26 | 7.11 | 0
170 | 42253831 | 42255129 | 36883554 | 1 | 1 | 1 | 2 | 91.14.02-001 | ФСЭМ-2001, 91.14.02-001, приказ Минстроя России №1039/пр от 30.12.2016г. | Автомобили бортовые, грузоподъемность до 5 т | 1368 | 1011 | маш.-ч | маш.-ч | 1 | 0 | 1372534845 | 0.25 | 0 | 467.2 | 231.54 | 0 | 0 | 65.71 | 11.6 | 0 | 1 | 7.11 | 19.96 | 1 | 0 | 1 | 0 | 0 | 0 | 0.25 |  | 0 | 2 | 42255148 | 1 | 0 | 125 | 0 | 0 | 0 | 0 | 0 | 0 | 0 | 0 | 0 | 0 | 0 | 0 | 0 | 0 | 0 | 0 | 0 | 0 | 0 | 0 | 0 | 0 | 0.125 | 467.2 | 65.71 | 7.11 | 0
170 | 42253831 | 42255129 | 36884709 | 1 | 1 | 1 | 2 | 91.21.22-421 | ФСЭМ-2001, 91.21.22-421, приказ Минстроя России №1039/пр от 30.12.2016г. | Термос 100 л | 1368 | 1011 | маш.-ч | маш.-ч | 1 | 0 | -53362720 | 2.5 | 0 | 19.2 | 0 | 0 | 0 | 2.7 | 0 | 0 | 1 | 7.11 | 19.96 | 1 | 0 | 1 | 0 | 0 | 0 | 2.5 |  | 0 | 2 | 42255149 | 1 | 0 | 126 | 0 | 0 | 0 | 0 | 0 | 0 | 0 | 0 | 0 | 0 | 0 | 0 | 0 | 0 | 0 | 0 | 0 | 0 | 0 | 0 | 0 | 0 | 1.25 | 19.2 | 2.7 | 7.11 | 0
170 | 42253831 | 42255129 | 36884731 | 1 | 1 | 1 | 2 | 91.21.22-446 | ФСЭМ-2001, 91.21.22-446, приказ Минстроя России №1039/пр от 30.12.2016г. | Установки для сварки полиэтиленовой пленки | 1368 | 1011 | маш.-ч | маш.-ч | 1 | 0 | -21739992 | 4.8 | 0 | 77.93 | 200.8 | 0 | 0 | 10.96 | 10.06 | 0 | 1 | 7.11 | 19.96 | 1 | 0 | 1 | 0 | 0 | 0 | 4.8 |  | 0 | 2 | 42255150 | 1 | 0 | 127 | 0 | 0 | 0 | 0 | 0 | 0 | 0 | 0 | 0 | 0 | 0 | 0 | 0 | 0 | 0 | 0 | 0 | 0 | 0 | 0 | 0 | 0 | 2.4 | 77.93 | 10.96 | 7.11 | 0
170 | 42253831 | 42255129 | 36799925 | 1 | 1 | 1 | 3 | 01.2.03.03-0062 | ФССЦ-2001, 01.2.03.03-0062, приказ Минстроя России №1039/пр от 30.12.2016г. | Мастика битумно-резиновая кровельная | 1348 | 1009 | т | т | 1000 | 0 | 1708299668 | 0.116 | 11291.7 | 0 | 0 | 0 | 1995 | 0 | 0 | 0 | 5.66 | 1 | 1 | 1 | 0 | 1 | 0 | 0 | 0 | 0.116 |  | 0 | 2 | 42255151 | 1 | 0 | 128 | 0 | 0 | 0 | 0 | 0 | 0 | 0 | 0 | 0 | 0 | 0 | 0 | 0 | 0 | 0 | 0 | 0 | 0 | 0 | 0 | 0 | 0 | 0.058 | 11291.7 | 1995 | 5.66 | 0
170 | 42253831 | 42255129 | 36800030 | 1 | 1 | 1 | 3 | 01.3.01.01-0001 | ФССЦ-2001, 01.3.01.01-0001, приказ Минстроя России №1039/пр от 30.12.2016г. | Бензин авиационный Б-70 | 1348 | 1009 | т | т | 1000 | 0 | -168273048 | 0.047 | 25404.34 | 0 | 0 | 0 | 4488.4 | 0 | 0 | 0 | 5.66 | 1 | 1 | 1 | 0 | 1 | 0 | 0 | 0 | 0.047 |  | 0 | 2 | 42255152 | 1 | 0 | 129 | 0 | 0 | 0 | 0 | 0 | 0 | 0 | 0 | 0 | 0 | 0 | 0 | 0 | 0 | 0 | 0 | 0 | 0 | 0 | 0 | 0 | 0 | 0.0235 | 25404.34 | 4488.4 | 5.66 | 0
170 | 42253831 | 42255129 | 36802301 | 1 | 1 | 1 | 3 | 01.7.07.12-0021 | ФССЦ-2001, 01.7.07.12-0021, приказ Минстроя России №1039/пр от 30.12.2016г. | Пленка полиэтиленовая толщиной 0,2-0,5 мм | 1348 | 1009 | т | т | 1000 | 0 | -491953058 | 0.022 | 133010 | 0 | 0 | 0 | 23500 | 0 | 0 | 0 | 5.66 | 1 | 1 | 1 | 0 | 1 | 0 | 0 | 0 | 0.022 |  | 0 | 2 | 42255153 | 1 | 0 | 130 | 0 | 0 | 0 | 0 | 0 | 0 | 0 | 0 | 0 | 0 | 0 | 0 | 0 | 0 | 0 | 0 | 0 | 0 | 0 | 0 | 0 | 0 | 0.011 | 133010 | 23500 | 5.66 | 0
170 | 42253831 | 42255129 | 36805524 | 1 | 1 | 1 | 3 | 01.7.20.08-0051 | ФССЦ-2001, 01.7.20.08-0051, приказ Минстроя России №1039/пр от 30.12.2016г. | Ветошь | 1346 | 1009 | кг | кг | 1 | 0 | 813963326 | 1 | 10.3 | 0 | 0 | 0 | 1.82 | 0 | 0 | 0 | 5.66 | 1 | 1 | 1 | 0 | 1 | 0 | 0 | 0 | 1 |  | 0 | 2 | 42255154 | 1 | 0 | 131 | 0 | 0 | 0 | 0 | 0 | 0 | 0 | 0 | 0 | 0 | 0 | 0 | 0 | 0 | 0 | 0 | 0 | 0 | 0 | 0 | 0 | 0 | 0.5 | 10.3 | 1.82 | 5.66 | 0
170 | 42253831 | 42255129 | 36807342 | 1 | 1 | 1 | 3 | 04.3.01.09-0014 | ФССЦ-2001, 04.3.01.09-0014, приказ Минстроя России №1039/пр от 30.12.2016г. | Раствор готовый кладочный цементный марки 100 | 1339 | 1007 | м3 | м3 | 1 | 0 | 519185539 | 0.31 | 2942.07 | 0 | 0 | 0 | 519.8 | 0 | 0 | 0 | 5.66 | 1 | 1 | 1 | 0 | 1 | 0 | 0 | 0 | 0.31 |  | 0 | 2 | 42255155 | 1 | 0 | 132 | 0 | 0 | 0 | 0 | 0 | 0 | 0 | 0 | 0 | 0 | 0 | 0 | 0 | 0 | 0 | 0 | 0 | 0 | 0 | 0 | 0 | 0 | 0.155 | 2942.07 | 519.8 | 5.66 | 0
170 | 42253831 | 42255129 | 36832713 | 1 | 1 | 1 | 3 | 12.1.02.06-0021 | ФССЦ-2001, 12.1.02.06-0021, приказ Минстроя России №1039/пр от 30.12.2016г. | Рубероид кровельный с мелкой посыпкой РМ-350 | 1327 | 1005 | м2 | м2 | 1 | 0 | -178852074 | 112 | 36.68 | 0 | 0 | 0 | 6.48 | 0 | 0 | 0 | 5.66 | 1 | 1 | 1 | 0 | 1 | 0 | 0 | 0 | 112 |  | 0 | 2 | 42255156 | 1 | 0 | 133 | 0 | 0 | 0 | 0 | 0 | 0 | 0 | 0 | 0 | 0 | 0 | 0 | 0 | 0 | 0 | 0 | 0 | 0 | 0 | 0 | 0 | 0 | 56 | 36.68 | 6.48 | 5.66 | 0
170 | 42253831 | 42255129 | 36837603 | 1 | 1 | 1 | 3 | 14.2.06.02-0001 | ФССЦ-2001, 14.2.06.02-0001, приказ Минстроя России №1039/пр от 30.12.2016г. | Бутилкаучук, марка А | 1348 | 1009 | т | т | 1000 | 0 | -1595697914 | 0.006 | 278721.04 | 0 | 0 | 0 | 49244 | 0 | 0 | 0 | 5.66 | 1 | 1 | 1 | 0 | 1 | 0 | 0 | 0 | 0.006 |  | 0 | 2 | 42255157 | 1 | 0 | 134 | 0 | 0 | 0 | 0 | 0 | 0 | 0 | 0 | 0 | 0 | 0 | 0 | 0 | 0 | 0 | 0 | 0 | 0 | 0 | 0 | 0 | 0 | 0.003 | 278721.04 | 49244 | 5.66 | 0
170 | 42253831 | 42255129 | 36838359 | 1 | 1 | 1 | 3 | 14.4.03.03-0104 | ФССЦ-2001, 14.4.03.03-0104, приказ Минстроя России №1039/пр от 30.12.2016г. | Лак БТ-783 | 1348 | 1009 | т | т | 1000 | 0 | -1416762873 | 0.05 | 51358.27 | 0 | 0 | 0 | 9073.9 | 0 | 0 | 0 | 5.66 | 1 | 1 | 1 | 0 | 1 | 0 | 0 | 0 | 0.05 |  | 0 | 2 | 42255158 | 1 | 0 | 135 | 0 | 0 | 0 | 0 | 0 | 0 | 0 | 0 | 0 | 0 | 0 | 0 | 0 | 0 | 0 | 0 | 0 | 0 | 0 | 0 | 0 | 0 | 0.025 | 51358.27 | 9073.9 | 5.66 | 0
170 | 42253831 | 42255129 | 36839075 | 1 | 1 | 1 | 3 | 14.5.09.01-0001 | ФССЦ-2001, 14.5.09.01-0001, приказ Минстроя России №1039/пр от 30.12.2016г. | Ацетон технический, сорт I | 1348 | 1009 | т | т | 1000 | 0 | 660177166 | 0.0011 | 43676.52 | 0 | 0 | 0 | 7716.7 | 0 | 0 | 0 | 5.66 | 1 | 1 | 1 | 0 | 1 | 0 | 0 | 0 | 0.0011 |  | 0 | 2 | 42255159 | 1 | 0 | 136 | 0 | 0 | 0 | 0 | 0 | 0 | 0 | 0 | 0 | 0 | 0 | 0 | 0 | 0 | 0 | 0 | 0 | 0 | 0 | 0 | 0 | 0 | 0.00055 | 43676.52 | 7716.7 | 5.66 | 0
171 | 42253831 | 42255160 | 37070202 | 1 | 1 | 1 | 1 | 1-100-39 |  | Рабочий среднего разряда 3.9 | 1191 | 1013 | чел.-ч. | чел.-ч. | 1 | 0 | 1983201532 | 21.2 | 0 | 0 | 0 | 189.82 | 0 | 0 | 0 | 9.51 | 1 | 1 | 1 | 19.96 | 0 | 1 | 0 | 0 | 0 | 21.2 |  | 1 | 2 | 42255169 | 1 | 0 | 137 | 0 | 0 | 0 | 0 | 0 | 0 | 0 | 0 | 0 | 0 | 0 | 0 | 0 | 0 | 0 | 0 | 0 | 0 | 0 | 0 | 0 | 0 | 36.04 | 189.82 | 9.51 | 19.96 | 0
171 | 42253831 | 42255160 | 37064876 | 1 | 1 | 1 | 1 | 4-100-00 |  | Затраты труда машинистов | 1191 | 1013 | чел.-ч. | чел.-ч. | 1 | 0 | -1417349443 | 0.2 | 0 | 0 | 0 | 0 | 0 | 0 | 0 | 0 | 1 | 1 | 19.96 | 1 | 0 | 1 | 0 | 0 | 0 | 0.2 |  | 2 | 2 | 42255170 | 1 | 0 | 138 | 0 | 0 | 0 | 0 | 0 | 0 | 0 | 0 | 0 | 0 | 0 | 0 | 0 | 0 | 0 | 0 | 0 | 0 | 0 | 0 | 0 | 0 | 0.34 | 0 | 0 | 1 | 0
171 | 42253831 | 42255160 | 36882787 | 1 | 1 | 1 | 2 | 91.08.04-021 | ФСЭМ-2001, 91.08.04-021, приказ Минстроя России №1039/пр от 30.12.2016г. | Котлы битумные передвижные 400 л | 1368 | 1011 | маш.-ч | маш.-ч | 1 | 0 | 520357435 | 1.95 | 0 | 213.3 | 0 | 0 | 0 | 30 | 0 | 0 | 1 | 7.11 | 19.96 | 1 | 0 | 1 | 0 | 0 | 0 | 1.95 |  | 0 | 2 | 42255171 | 1 | 0 | 139 | 0 | 0 | 0 | 0 | 0 | 0 | 0 | 0 | 0 | 0 | 0 | 0 | 0 | 0 | 0 | 0 | 0 | 0 | 0 | 0 | 0 | 0 | 3.315 | 213.3 | 30 | 7.11 | 0
171 | 42253831 | 42255160 | 36883554 | 1 | 1 | 1 | 2 | 91.14.02-001 | ФСЭМ-2001, 91.14.02-001, приказ Минстроя России №1039/пр от 30.12.2016г. | Автомобили бортовые, грузоподъемность до 5 т | 1368 | 1011 | маш.-ч | маш.-ч | 1 | 0 | 1372534845 | 0.2 | 0 | 467.2 | 231.54 | 0 | 0 | 65.71 | 11.6 | 0 | 1 | 7.11 | 19.96 | 1 | 0 | 1 | 0 | 0 | 0 | 0.2 |  | 0 | 2 | 42255172 | 1 | 0 | 140 | 0 | 0 | 0 | 0 | 0 | 0 | 0 | 0 | 0 | 0 | 0 | 0 | 0 | 0 | 0 | 0 | 0 | 0 | 0 | 0 | 0 | 0 | 0.34 | 467.2 | 65.71 | 7.11 | 0
171 | 42253831 | 42255160 | 36799854 | 1 | 1 | 1 | 3 | 01.2.01.02-0054 | ФССЦ-2001, 01.2.01.02-0054, приказ Минстроя России №1039/пр от 30.12.2016г. | Битумы нефтяные строительные марки БН-90/10 | 1348 | 1009 | т | т | 1000 | 0 | 110322092 | 0.016 | 7828.35 | 0 | 0 | 0 | 1383.1 | 0 | 0 | 0 | 5.66 | 1 | 1 | 1 | 0 | 1 | 0 | 0 | 0 | 0.016 |  | 0 | 2 | 42255173 | 1 | 0 | 141 | 0 | 0 | 0 | 0 | 0 | 0 | 0 | 0 | 0 | 0 | 0 | 0 | 0 | 0 | 0 | 0 | 0 | 0 | 0 | 0 | 0 | 0 | 0.0272 | 7828.35 | 1383.1 | 5.66 | 0
171 | 42253831 | 42255160 | 36799896 | 1 | 1 | 1 | 3 | 01.2.03.03-0013 | ФССЦ-2001, 01.2.03.03-0013, приказ Минстроя России №1039/пр от 30.12.2016г. | Мастика битумная кровельная горячая | 1348 | 1009 | т | т | 1000 | 0 | -967072784 | 0.24 | 19187.4 | 0 | 0 | 0 | 3390 | 0 | 0 | 0 | 5.66 | 1 | 1 | 1 | 0 | 1 | 0 | 0 | 0 | 0.24 |  | 0 | 2 | 42255174 | 1 | 0 | 142 | 0 | 0 | 0 | 0 | 0 | 0 | 0 | 0 | 0 | 0 | 0 | 0 | 0 | 0 | 0 | 0 | 0 | 0 | 0 | 0 | 0 | 0 | 0.408 | 19187.4 | 3390 | 5.66 | 0
171 | 42253831 | 42255160 | 36800047 | 1 | 1 | 1 | 3 | 01.3.01.03-0002 | ФССЦ-2001, 01.3.01.03-0002, приказ Минстроя России №1039/пр от 30.12.2016г. | Керосин для технических целей марок КТ-1, КТ-2 | 1348 | 1009 | т | т | 1000 | 0 | -1709508773 | 0.024 | 14755.05 | 0 | 0 | 0 | 2606.9 | 0 | 0 | 0 | 5.66 | 1 | 1 | 1 | 0 | 1 | 0 | 0 | 0 | 0.024 |  | 0 | 2 | 42255175 | 1 | 0 | 143 | 0 | 0 | 0 | 0 | 0 | 0 | 0 | 0 | 0 | 0 | 0 | 0 | 0 | 0 | 0 | 0 | 0 | 0 | 0 | 0 | 0 | 0 | 0.0408 | 14755.05 | 2606.9 | 5.66 | 0
171 | 42253831 | 42255160 | 36805524 | 1 | 1 | 1 | 3 | 01.7.20.08-0051 | ФССЦ-2001, 01.7.20.08-0051, приказ Минстроя России №1039/пр от 30.12.2016г. | Ветошь | 1346 | 1009 | кг | кг | 1 | 0 | 813963326 | 0.1 | 10.3 | 0 | 0 | 0 | 1.82 | 0 | 0 | 0 | 5.66 | 1 | 1 | 1 | 0 | 1 | 0 | 0 | 0 | 0.1 |  | 0 | 2 | 42255176 | 1 | 0 | 144 | 0 | 0 | 0 | 0 | 0 | 0 | 0 | 0 | 0 | 0 | 0 | 0 | 0 | 0 | 0 | 0 | 0 | 0 | 0 | 0 | 0 | 0 | 0.17 | 10.3 | 1.82 | 5.66 | 0
173 | 42253831 | 42263685 | 37064998 | 1 | 1 | 1 | 1 | 1-100-20 |  | Рабочий среднего разряда 2 | 1191 | 1013 | чел.-ч. | чел.-ч. | 1 | 0 | 735429535 | 180 | 0 | 0 | 0 | 155.69 | 0 | 0 | 0 | 7.8 | 1 | 1 | 1 | 19.96 | 0 | 1 | 0 | 0 | 0 | 180 |  | 1 | 2 | 42263694 | 1 | 0 | 145 | 0 | 0 | 0 | 0 | 0 | 0 | 0 | 0 | 0 | 0 | 0 | 0 | 0 | 0 | 0 | 0 | 0 | 0 | 0 | 0 | 0 | 0 | 5.4 | 155.69 | 7.8 | 19.96 | 0
173 | 42253831 | 42263685 | 37064876 | 1 | 1 | 1 | 1 | 4-100-00 |  | Затраты труда машинистов | 1191 | 1013 | чел.-ч. | чел.-ч. | 1 | 0 | -1417349443 | 18.13 | 0 | 0 | 0 | 0 | 0 | 0 | 0 | 0 | 1 | 1 | 19.96 | 1 | 0 | 1 | 0 | 0 | 0 | 18.13 |  | 2 | 2 | 42263695 | 1 | 0 | 146 | 0 | 0 | 0 | 0 | 0 | 0 | 0 | 0 | 0 | 0 | 0 | 0 | 0 | 0 | 0 | 0 | 0 | 0 | 0 | 0 | 0 | 0 | 0.5439 | 0 | 0 | 1 | 0
173 | 42253831 | 42263685 | 36882057 | 1 | 1 | 1 | 2 | 91.05.01-017 | ФСЭМ-2001, 91.05.01-017, приказ Минстроя России №1039/пр от 30.12.2016г. | Краны башенные, грузоподъемность 8 т | 1368 | 1011 | маш.-ч | маш.-ч | 1 | 0 | -1460065968 | 18 | 0 | 614.3 | 269.46 | 0 | 0 | 86.4 | 13.5 | 0 | 1 | 7.11 | 19.96 | 1 | 0 | 1 | 0 | 0 | 0 | 18 |  | 0 | 2 | 42263696 | 1 | 0 | 147 | 0 | 0 | 0 | 0 | 0 | 0 | 0 | 0 | 0 | 0 | 0 | 0 | 0 | 0 | 0 | 0 | 0 | 0 | 0 | 0 | 0 | 0 | 0.54 | 614.3 | 86.4 | 7.11 | 0
173 | 42253831 | 42263685 | 36882569 | 1 | 1 | 1 | 2 | 91.07.04-002 | ФСЭМ-2001, 91.07.04-002, приказ Минстроя России №1039/пр от 30.12.2016г. | Вибратор поверхностный | 1368 | 1011 | маш.-ч | маш.-ч | 1 | 0 | 126902709 | 48 | 0 | 3.56 | 0 | 0 | 0 | 0.5 | 0 | 0 | 1 | 7.11 | 19.96 | 1 | 0 | 1 | 0 | 0 | 0 | 48 |  | 0 | 2 | 42263697 | 1 | 0 | 148 | 0 | 0 | 0 | 0 | 0 | 0 | 0 | 0 | 0 | 0 | 0 | 0 | 0 | 0 | 0 | 0 | 0 | 0 | 0 | 0 | 0 | 0 | 1.44 | 3.56 | 0.5 | 7.11 | 0
173 | 42253831 | 42263685 | 36883554 | 1 | 1 | 1 | 2 | 91.14.02-001 | ФСЭМ-2001, 91.14.02-001, приказ Минстроя России №1039/пр от 30.12.2016г. | Автомобили бортовые, грузоподъемность до 5 т | 1368 | 1011 | маш.-ч | маш.-ч | 1 | 0 | 1372534845 | 0.13 | 0 | 467.2 | 231.54 | 0 | 0 | 65.71 | 11.6 | 0 | 1 | 7.11 | 19.96 | 1 | 0 | 1 | 0 | 0 | 0 | 0.13 |  | 0 | 2 | 42263698 | 1 | 0 | 149 | 0 | 0 | 0 | 0 | 0 | 0 | 0 | 0 | 0 | 0 | 0 | 0 | 0 | 0 | 0 | 0 | 0 | 0 | 0 | 0 | 0 | 0 | 0.0039 | 467.2 | 65.71 | 7.11 | 0
173 | 42253831 | 42263685 | 36801792 | 1 | 1 | 1 | 3 | 01.7.03.01-0001 | ФССЦ-2001, 01.7.03.01-0001, приказ Минстроя России №1039/пр от 30.12.2016г. | Вода | 1339 | 1007 | м3 | м3 | 1 | 0 | -1660354250 | 0.2 | 13.81 | 0 | 0 | 0 | 2.44 | 0 | 0 | 0 | 5.66 | 1 | 1 | 1 | 0 | 1 | 0 | 0 | 0 | 0.2 |  | 0 | 2 | 42263699 | 1 | 0 | 150 | 0 | 0 | 0 | 0 | 0 | 0 | 0 | 0 | 0 | 0 | 0 | 0 | 0 | 0 | 0 | 0 | 0 | 0 | 0 | 0 | 0 | 0 | 0.006 | 13.81 | 2.44 | 5.66 | 0
173 | 42253831 | 42263685 | 36802304 | 1 | 1 | 1 | 3 | 01.7.07.12-0024 | ФССЦ-2001, 01.7.07.12-0024, приказ Минстроя России №1039/пр от 30.12.2016г. | Пленка полиэтиленовая толщиной 0,15 мм | 1327 | 1005 | м2 | м2 | 1 | 0 | 440019653 | 250 | 20.49 | 0 | 0 | 0 | 3.62 | 0 | 0 | 0 | 5.66 | 1 | 1 | 1 | 0 | 1 | 0 | 0 | 0 | 250 |  | 0 | 2 | 42263700 | 1 | 0 | 151 | 0 | 0 | 0 | 0 | 0 | 0 | 0 | 0 | 0 | 0 | 0 | 0 | 0 | 0 | 0 | 0 | 0 | 0 | 0 | 0 | 0 | 0 | 7.5 | 20.49 | 3.62 | 5.66 | 0
173 | 42253831 | 42263685 | 36807113 | 1 | 1 | 1 | 3 | 04.1.02.05-0026 | ФССЦ-2001, 04.1.02.05-0026, приказ Минстроя России №1039/пр от 30.12.2016г. | Бетон тяжелый, крупность заполнителя 10 мм, класс В15 (М200) | 1339 | 1007 | м3 | м3 | 1 | 0 | -481738122 | 102 | 3763.9 | 0 | 0 | 0 | 665 | 0 | 0 | 0 | 5.66 | 1 | 1 | 1 | 0 | 0 | 0 | 0 | 0 | 102 |  | 0 | 1 | -1 | 0 | 0 |  | 0 | 0 | 0 | 0 | 0 | 0 | 0 | 0 | 0 | 0 | 0 | 0 | 0 | 0 | 0 | 0 | 0 | 0 | 0 | 0 | 0 | 0 | 3.06 | 3763.9 | 665 | 5.66 | 0
176 | 42253831 | 42263711 | 37066491 | 1 | 1 | 1 | 1 | 1-100-23 |  | Рабочий среднего разряда 2.3 | 1191 | 1013 | чел.-ч. | чел.-ч. | 1 | 0 | -228054128 | 15.72 | 0 | 0 | 0 | 160.08 | 0 | 0 | 0 | 8.02 | 1 | 1 | 1 | 19.96 | 0 | 1 | 0 | 0 | 0 | 15.72 |  | 1 | 2 | 42263720 | 1 | 0 | 153 | 0 | 0 | 0 | 0 | 0 | 0 | 0 | 0 | 0 | 0 | 0 | 0 | 0 | 0 | 0 | 0 | 0 | 0 | 0 | 0 | 0 | 0 | 0.4716 | 160.08 | 8.02 | 19.96 | 0
176 | 42253831 | 42263711 | 37064876 | 1 | 1 | 1 | 1 | 4-100-00 |  | Затраты труда машинистов | 1191 | 1013 | чел.-ч. | чел.-ч. | 1 | 0 | -1417349443 | 13.88 | 0 | 0 | 0 | 0 | 0 | 0 | 0 | 0 | 1 | 1 | 19.96 | 1 | 0 | 1 | 0 | 0 | 0 | 13.88 |  | 2 | 2 | 42263721 | 1 | 0 | 154 | 0 | 0 | 0 | 0 | 0 | 0 | 0 | 0 | 0 | 0 | 0 | 0 | 0 | 0 | 0 | 0 | 0 | 0 | 0 | 0 | 0 | 0 | 0.4164 | 0 | 0 | 1 | 0
176 | 42253831 | 42263711 | 36881380 | 1 | 1 | 1 | 2 | 91.01.02-004 | ФСЭМ-2001, 91.01.02-004, приказ Минстроя России №1039/пр от 30.12.2016г. | Автогрейдеры среднего типа, мощность 99 кВт (135 л.с.) | 1368 | 1011 | маш.-ч | маш.-ч | 1 | 0 | 645023554 | 1.77 | 0 | 874.53 | 269.46 | 0 | 0 | 123 | 13.5 | 0 | 1 | 7.11 | 19.96 | 1 | 0 | 1 | 0 | 0 | 0 | 1.77 |  | 0 | 2 | 42263722 | 1 | 0 | 155 | 0 | 0 | 0 | 0 | 0 | 0 | 0 | 0 | 0 | 0 | 0 | 0 | 0 | 0 | 0 | 0 | 0 | 0 | 0 | 0 | 0 | 0 | 0.0531 | 874.53 | 123 | 7.11 | 0
176 | 42253831 | 42263711 | 36882383 | 1 | 1 | 1 | 2 | 91.06.05-011 | ФСЭМ-2001, 91.06.05-011, приказ Минстроя России №1039/пр от 30.12.2016г. | Погрузчик, грузоподъемность 5 т | 1368 | 1011 | маш.-ч | маш.-ч | 1 | 0 | 1225731627 | 4.29 | 0 | 639.83 | 200.8 | 0 | 0 | 89.99 | 10.06 | 0 | 1 | 7.11 | 19.96 | 1 | 0 | 1 | 0 | 0 | 0 | 4.29 |  | 0 | 2 | 42263723 | 1 | 0 | 156 | 0 | 0 | 0 | 0 | 0 | 0 | 0 | 0 | 0 | 0 | 0 | 0 | 0 | 0 | 0 | 0 | 0 | 0 | 0 | 0 | 0 | 0 | 0.1287 | 639.83 | 89.99 | 7.11 | 0
176 | 42253831 | 42263711 | 36882750 | 1 | 1 | 1 | 2 | 91.08.03-030 | ФСЭМ-2001, 91.08.03-030, приказ Минстроя России №1039/пр от 30.12.2016г. | Катки на пневмоколесном ходу, масса 30 т | 1368 | 1011 | маш.-ч | маш.-ч | 1 | 0 | 1663826256 | 7.08 | 0 | 1464.73 | 287.42 | 0 | 0 | 206.01 | 14.4 | 0 | 1 | 7.11 | 19.96 | 1 | 0 | 1 | 0 | 0 | 0 | 7.08 |  | 0 | 2 | 42263724 | 1 | 0 | 157 | 0 | 0 | 0 | 0 | 0 | 0 | 0 | 0 | 0 | 0 | 0 | 0 | 0 | 0 | 0 | 0 | 0 | 0 | 0 | 0 | 0 | 0 | 0.2124 | 1464.73 | 206.01 | 7.11 | 0
176 | 42253831 | 42263711 | 36883483 | 1 | 1 | 1 | 2 | 91.13.01-038 | ФСЭМ-2001, 91.13.01-038, приказ Минстроя России №1039/пр от 30.12.2016г. | Машины поливомоечные 6000 л | 1368 | 1011 | маш.-ч | маш.-ч | 1 | 0 | 529073949 | 0.74 | 0 | 782.1 | 231.54 | 0 | 0 | 110 | 11.6 | 0 | 1 | 7.11 | 19.96 | 1 | 0 | 1 | 0 | 0 | 0 | 0.74 |  | 0 | 2 | 42263725 | 1 | 0 | 158 | 0 | 0 | 0 | 0 | 0 | 0 | 0 | 0 | 0 | 0 | 0 | 0 | 0 | 0 | 0 | 0 | 0 | 0 | 0 | 0 | 0 | 0 | 0.0222 | 782.1 | 110 | 7.11 | 0
176 | 42253831 | 42263711 | 36801792 | 1 | 1 | 1 | 3 | 01.7.03.01-0001 | ФССЦ-2001, 01.7.03.01-0001, приказ Минстроя России №1039/пр от 30.12.2016г. | Вода | 1339 | 1007 | м3 | м3 | 1 | 0 | -1660354250 | 5 | 13.81 | 0 | 0 | 0 | 2.44 | 0 | 0 | 0 | 5.66 | 1 | 1 | 1 | 0 | 1 | 0 | 0 | 0 | 5 |  | 0 | 2 | 42263726 | 1 | 0 | 159 | 0 | 0 | 0 | 0 | 0 | 0 | 0 | 0 | 0 | 0 | 0 | 0 | 0 | 0 | 0 | 0 | 0 | 0 | 0 | 0 | 0 | 0 | 0.15 | 13.81 | 2.44 | 5.66 | 0
176 | 42253831 | 42263711 | 36806289 | 1 | 1 | 1 | 3 | 02.3.01.02-0015 | ФССЦ-2001, 02.3.01.02-0015, приказ Минстроя России №1039/пр от 30.12.2016г. | Песок природный для строительных работ средний | 1339 | 1007 | м3 | м3 | 1 | 0 | -35545874 | 100 | 312.77 | 0 | 0 | 0 | 55.26 | 0 | 0 | 0 | 5.66 | 1 | 1 | 1 | 0 | 0 | 0 | 0 | 0 | 100 |  | 0 | 1 | -1 | 0 | 0 |  | 0 | 0 | 0 | 0 | 0 | 0 | 0 | 0 | 0 | 0 | 0 | 0 | 0 | 0 | 0 | 0 | 0 | 0 | 0 | 0 | 0 | 0 | 3 | 312.77 | 55.26 | 5.66 | 0
178 | 42253831 | 42263729 | 37068148 | 1 | 1 | 1 | 1 | 1-100-24 |  | Рабочий среднего разряда 2.4 | 1191 | 1013 | чел.-ч. | чел.-ч. | 1 | 0 | 371339561 | 24.19 | 0 | 0 | 0 | 161.48 | 0 | 0 | 0 | 8.09 | 1 | 1 | 1 | 19.96 | 0 | 1 | 0 | 0 | 0 | 24.19 |  | 1 | 2 | 42263766 | 1 | 0 | 161 | 0 | 0 | 0 | 0 | 0 | 0 | 0 | 0 | 0 | 0 | 0 | 0 | 0 | 0 | 0 | 0 | 0 | 0 | 0 | 0 | 0 | 0 | 0.7257 | 161.48 | 8.09 | 19.96 | 0
178 | 42253831 | 42263729 | 37064876 | 1 | 1 | 1 | 1 | 4-100-00 |  | Затраты труда машинистов | 1191 | 1013 | чел.-ч. | чел.-ч. | 1 | 0 | -1417349443 | 20.6 | 0 | 0 | 0 | 0 | 0 | 0 | 0 | 0 | 1 | 1 | 19.96 | 1 | 0 | 1 | 0 | 0 | 0 | 20.6 |  | 2 | 2 | 42263767 | 1 | 0 | 162 | 0 | 0 | 0 | 0 | 0 | 0 | 0 | 0 | 0 | 0 | 0 | 0 | 0 | 0 | 0 | 0 | 0 | 0 | 0 | 0 | 0 | 0 | 0.618 | 0 | 0 | 1 | 0
178 | 42253831 | 42263729 | 36881356 | 1 | 1 | 1 | 2 | 91.01.01-035 | ФСЭМ-2001, 91.01.01-035, приказ Минстроя России №1039/пр от 30.12.2016г. | Бульдозеры, мощность 79 кВт (108 л.с.) | 1368 | 1011 | маш.-ч | маш.-ч | 1 | 0 | -1071764843 | 2.59 | 0 | 562.19 | 269.46 | 0 | 0 | 79.07 | 13.5 | 0 | 1 | 7.11 | 19.96 | 1 | 0 | 1 | 0 | 0 | 0 | 2.59 |  | 0 | 2 | 42263768 | 1 | 0 | 163 | 0 | 0 | 0 | 0 | 0 | 0 | 0 | 0 | 0 | 0 | 0 | 0 | 0 | 0 | 0 | 0 | 0 | 0 | 0 | 0 | 0 | 0 | 0.0777 | 562.19 | 79.07 | 7.11 | 0
178 | 42253831 | 42263729 | 36881380 | 1 | 1 | 1 | 2 | 91.01.02-004 | ФСЭМ-2001, 91.01.02-004, приказ Минстроя России №1039/пр от 30.12.2016г. | Автогрейдеры среднего типа, мощность 99 кВт (135 л.с.) | 1368 | 1011 | маш.-ч | маш.-ч | 1 | 0 | 645023554 | 2.3 | 0 | 874.53 | 269.46 | 0 | 0 | 123 | 13.5 | 0 | 1 | 7.11 | 19.96 | 1 | 0 | 1 | 0 | 0 | 0 | 2.3 |  | 0 | 2 | 42263769 | 1 | 0 | 164 | 0 | 0 | 0 | 0 | 0 | 0 | 0 | 0 | 0 | 0 | 0 | 0 | 0 | 0 | 0 | 0 | 0 | 0 | 0 | 0 | 0 | 0 | 0.069 | 874.53 | 123 | 7.11 | 0
178 | 42253831 | 42263729 | 36882383 | 1 | 1 | 1 | 2 | 91.06.05-011 | ФСЭМ-2001, 91.06.05-011, приказ Минстроя России №1039/пр от 30.12.2016г. | Погрузчик, грузоподъемность 5 т | 1368 | 1011 | маш.-ч | маш.-ч | 1 | 0 | 1225731627 | 2.46 | 0 | 639.83 | 200.8 | 0 | 0 | 89.99 | 10.06 | 0 | 1 | 7.11 | 19.96 | 1 | 0 | 1 | 0 | 0 | 0 | 2.46 |  | 0 | 2 | 42263770 | 1 | 0 | 165 | 0 | 0 | 0 | 0 | 0 | 0 | 0 | 0 | 0 | 0 | 0 | 0 | 0 | 0 | 0 | 0 | 0 | 0 | 0 | 0 | 0 | 0 | 0.0738 | 639.83 | 89.99 | 7.11 | 0
178 | 42253831 | 42263729 | 36882750 | 1 | 1 | 1 | 2 | 91.08.03-030 | ФСЭМ-2001, 91.08.03-030, приказ Минстроя России №1039/пр от 30.12.2016г. | Катки на пневмоколесном ходу, масса 30 т | 1368 | 1011 | маш.-ч | маш.-ч | 1 | 0 | 1663826256 | 12.21 | 0 | 1464.73 | 287.42 | 0 | 0 | 206.01 | 14.4 | 0 | 1 | 7.11 | 19.96 | 1 | 0 | 1 | 0 | 0 | 0 | 12.21 |  | 0 | 2 | 42263771 | 1 | 0 | 166 | 0 | 0 | 0 | 0 | 0 | 0 | 0 | 0 | 0 | 0 | 0 | 0 | 0 | 0 | 0 | 0 | 0 | 0 | 0 | 0 | 0 | 0 | 0.3663 | 1464.73 | 206.01 | 7.11 | 0
178 | 42253831 | 42263729 | 36883483 | 1 | 1 | 1 | 2 | 91.13.01-038 | ФСЭМ-2001, 91.13.01-038, приказ Минстроя России №1039/пр от 30.12.2016г. | Машины поливомоечные 6000 л | 1368 | 1011 | маш.-ч | маш.-ч | 1 | 0 | 529073949 | 1.04 | 0 | 782.1 | 231.54 | 0 | 0 | 110 | 11.6 | 0 | 1 | 7.11 | 19.96 | 1 | 0 | 1 | 0 | 0 | 0 | 1.04 |  | 0 | 2 | 42263772 | 1 | 0 | 167 | 0 | 0 | 0 | 0 | 0 | 0 | 0 | 0 | 0 | 0 | 0 | 0 | 0 | 0 | 0 | 0 | 0 | 0 | 0 | 0 | 0 | 0 | 0.0312 | 782.1 | 110 | 7.11 | 0
178 | 42253831 | 42263729 | 36801792 | 1 | 1 | 1 | 3 | 01.7.03.01-0001 | ФССЦ-2001, 01.7.03.01-0001, приказ Минстроя России №1039/пр от 30.12.2016г. | Вода | 1339 | 1007 | м3 | м3 | 1 | 0 | -1660354250 | 7 | 13.81 | 0 | 0 | 0 | 2.44 | 0 | 0 | 0 | 5.66 | 1 | 1 | 1 | 0 | 1 | 0 | 0 | 0 | 7 |  | 0 | 2 | 42263773 | 1 | 0 | 168 | 0 | 0 | 0 | 0 | 0 | 0 | 0 | 0 | 0 | 0 | 0 | 0 | 0 | 0 | 0 | 0 | 0 | 0 | 0 | 0 | 0 | 0 | 0.21 | 13.81 | 2.44 | 5.66 | 0
181 | 42253831 | 42255177 | 37064878 | 1 | 1 | 1 | 1 | 1-100-38 |  | Рабочий среднего разряда 3.8 | 1191 | 1013 | чел.-ч. | чел.-ч. | 1 | 0 | -1081351934 | 25.36 | 0 | 0 | 0 | 187.62 | 0 | 0 | 0 | 9.4 | 1 | 1 | 1 | 19.96 | 0 | 1 | 0 | 0 | 0 | 25.36 |  | 1 | 2 | 42255189 | 1 | 0 | 170 | 0 | 0 | 0 | 0 | 0 | 0 | 0 | 0 | 0 | 0 | 0 | 0 | 0 | 0 | 0 | 0 | 0 | 0 | 0 | 0 | 0 | 0 | 0.7608 | 187.62 | 9.4 | 19.96 | 0
181 | 42253831 | 42255177 | 37064876 | 1 | 1 | 1 | 1 | 4-100-00 |  | Затраты труда машинистов | 1191 | 1013 | чел.-ч. | чел.-ч. | 1 | 0 | -1417349443 | 7.04 | 0 | 0 | 0 | 0 | 0 | 0 | 0 | 0 | 1 | 1 | 19.96 | 1 | 0 | 1 | 0 | 0 | 0 | 7.04 |  | 2 | 2 | 42255190 | 1 | 0 | 171 | 0 | 0 | 0 | 0 | 0 | 0 | 0 | 0 | 0 | 0 | 0 | 0 | 0 | 0 | 0 | 0 | 0 | 0 | 0 | 0 | 0 | 0 | 0.2112 | 0 | 0 | 1 | 0
181 | 42253831 | 42255177 | 36882159 | 1 | 1 | 1 | 2 | 91.05.05-014 | ФСЭМ-2001, 91.05.05-014, приказ Минстроя России №1039/пр от 30.12.2016г. | Краны на автомобильном ходу, грузоподъемность 10 т | 1368 | 1011 | маш.-ч | маш.-ч | 1 | 0 | -1718674368 | 0.1 | 0 | 796.25 | 269.46 | 0 | 0 | 111.99 | 13.5 | 0 | 1 | 7.11 | 19.96 | 1 | 0 | 1 | 0 | 0 | 0 | 0.1 |  | 0 | 2 | 42255191 | 1 | 0 | 172 | 0 | 0 | 0 | 0 | 0 | 0 | 0 | 0 | 0 | 0 | 0 | 0 | 0 | 0 | 0 | 0 | 0 | 0 | 0 | 0 | 0 | 0 | 0.003 | 796.25 | 111.99 | 7.11 | 0
181 | 42253831 | 42255177 | 36882440 | 1 | 1 | 1 | 2 | 91.06.06-042 | ФСЭМ-2001, 91.06.06-042, приказ Минстроя России №1039/пр от 30.12.2016г. | Подъемники гидравлические высотой подъема: 10 м | 1368 | 1011 | маш.-ч | маш.-ч | 1 | 0 | 68519795 | 6.84 | 0 | 210.46 | 200.8 | 0 | 0 | 29.6 | 10.06 | 0 | 1 | 7.11 | 19.96 | 1 | 0 | 1 | 0 | 0 | 0 | 6.84 |  | 0 | 2 | 42255192 | 1 | 0 | 173 | 0 | 0 | 0 | 0 | 0 | 0 | 0 | 0 | 0 | 0 | 0 | 0 | 0 | 0 | 0 | 0 | 0 | 0 | 0 | 0 | 0 | 0 | 0.2052 | 210.46 | 29.6 | 7.11 | 0
181 | 42253831 | 42255177 | 36883554 | 1 | 1 | 1 | 2 | 91.14.02-001 | ФСЭМ-2001, 91.14.02-001, приказ Минстроя России №1039/пр от 30.12.2016г. | Автомобили бортовые, грузоподъемность до 5 т | 1368 | 1011 | маш.-ч | маш.-ч | 1 | 0 | 1372534845 | 0.1 | 0 | 467.2 | 231.54 | 0 | 0 | 65.71 | 11.6 | 0 | 1 | 7.11 | 19.96 | 1 | 0 | 1 | 0 | 0 | 0 | 0.1 |  | 0 | 2 | 42255193 | 1 | 0 | 174 | 0 | 0 | 0 | 0 | 0 | 0 | 0 | 0 | 0 | 0 | 0 | 0 | 0 | 0 | 0 | 0 | 0 | 0 | 0 | 0 | 0 | 0 | 0.003 | 467.2 | 65.71 | 7.11 | 0
181 | 42253831 | 42255177 | 36883858 | 1 | 1 | 1 | 2 | 91.17.04-233 | ФСЭМ-2001, 91.17.04-233, приказ Минстроя России №1039/пр от 30.12.2016г. | Установки для сварки ручной дуговой (постоянного тока) | 1368 | 1011 | маш.-ч | маш.-ч | 1 | 0 | -353815937 | 2.54 | 0 | 57.59 | 0 | 0 | 0 | 8.1 | 0 | 0 | 1 | 7.11 | 19.96 | 1 | 0 | 1 | 0 | 0 | 0 | 2.54 |  | 0 | 2 | 42255194 | 1 | 0 | 175 | 0 | 0 | 0 | 0 | 0 | 0 | 0 | 0 | 0 | 0 | 0 | 0 | 0 | 0 | 0 | 0 | 0 | 0 | 0 | 0 | 0 | 0 | 0.0762 | 57.59 | 8.1 | 7.11 | 0
181 | 42253831 | 42255177 | 36803258 | 1 | 1 | 1 | 3 | 01.7.11.07-0034 | ФССЦ-2001, 01.7.11.07-0034, приказ Минстроя России №1039/пр от 30.12.2016г. | Электроды диаметром 4 мм Э42А | 1346 | 1009 | кг | кг | 1 | 0 | 586013393 | 6.84 | 59.83 | 0 | 0 | 0 | 10.57 | 0 | 0 | 0 | 5.66 | 1 | 1 | 1 | 0 | 1 | 0 | 0 | 0 | 6.84 |  | 0 | 2 | 42255195 | 1 | 0 | 176 | 0 | 0 | 0 | 0 | 0 | 0 | 0 | 0 | 0 | 0 | 0 | 0 | 0 | 0 | 0 | 0 | 0 | 0 | 0 | 0 | 0 | 0 | 0.2052 | 59.83 | 10.57 | 5.66 | 0
181 | 42253831 | 42255177 | 36804448 | 1 | 1 | 1 | 3 | 01.7.15.03-0042 | ФССЦ-2001, 01.7.15.03-0042, приказ Минстроя России №1039/пр от 30.12.2016г. | Болты с гайками и шайбами строительные | 1346 | 1009 | кг | кг | 1 | 0 | 103900845 | 0.8 | 51.17 | 0 | 0 | 0 | 9.04 | 0 | 0 | 0 | 5.66 | 1 | 1 | 1 | 0 | 1 | 0 | 0 | 0 | 0.8 |  | 0 | 2 | 42255196 | 1 | 0 | 177 | 0 | 0 | 0 | 0 | 0 | 0 | 0 | 0 | 0 | 0 | 0 | 0 | 0 | 0 | 0 | 0 | 0 | 0 | 0 | 0 | 0 | 0 | 0.024 | 51.17 | 9.04 | 5.66 | 0
181 | 42253831 | 42255177 | 36804580 | 1 | 1 | 1 | 3 | 01.7.15.07-0014 | ФССЦ-2001, 01.7.15.07-0014, приказ Минстроя России №1039/пр от 30.12.2016г. | Дюбели распорные полипропиленовые | 1355 | 1010 | 100 шт. | 100 шт. | 100 | 0 | 1794244060 | 0.4 | 486.76 | 0 | 0 | 0 | 86 | 0 | 0 | 0 | 5.66 | 1 | 1 | 1 | 0 | 1 | 0 | 0 | 0 | 0.4 |  | 0 | 2 | 42255197 | 1 | 0 | 178 | 0 | 0 | 0 | 0 | 0 | 0 | 0 | 0 | 0 | 0 | 0 | 0 | 0 | 0 | 0 | 0 | 0 | 0 | 0 | 0 | 0 | 0 | 0.012 | 486.76 | 86 | 5.66 | 0
181 | 42253831 | 42255177 | 36853457 | 1 | 1 | 1 | 3 | 20.2.08.07-0033 | ФССЦ-2001, 20.2.08.07-0033, приказ Минстроя России №1039/пр от 30.12.2016г. | Скоба: У1078 | 1355 | 1010 | 100 шт. | 100 шт. | 100 | 0 | -1624577707 | 0.11 | 3492.22 | 0 | 0 | 0 | 617 | 0 | 0 | 0 | 5.66 | 1 | 1 | 1 | 0 | 1 | 0 | 0 | 0 | 0.11 |  | 0 | 2 | 42255198 | 1 | 0 | 179 | 0 | 0 | 0 | 0 | 0 | 0 | 0 | 0 | 0 | 0 | 0 | 0 | 0 | 0 | 0 | 0 | 0 | 0 | 0 | 0 | 0 | 0 | 0.0033 | 3492.22 | 617 | 5.66 | 0
181 | 42253831 | 42255177 | 36799065 | 17 | 1 | 1 | 3 | 999-9950 |  | Вспомогательные ненормируемые материалы (2% от ОЗП) | 1374 | 1013 | РУБ | РУБ | 1 | 0 | -1731369543 | 4.77 | 19.96 | 0 | 0 | 0 | 1 | 0 | 0 | 0 | 19.96 | 1 | 1 | 1 | 0 | 1 | 0 | 0 | 0 | 4.77 |  | 0 | 2 | 42255199 | 1 | 0 | 180 | 0 | 0 | 0 | 0 | 0 | 0 | 0 | 0 | 0 | 0 | 0 | 0 | 0 | 0 | 0 | 0 | 0 | 0 | 0 | 0 | 0 | 0 | 0.1431 | 19.96 | 1 | 19.96 | 0
183 | 42253831 | 42255202 | 37064878 | 1 | 1 | 1 | 1 | 1-100-38 |  | Рабочий среднего разряда 3.8 | 1191 | 1013 | чел.-ч. | чел.-ч. | 1 | 0 | -1081351934 | 10.7 | 0 | 0 | 0 | 187.62 | 0 | 0 | 0 | 9.4 | 1 | 1 | 1 | 19.96 | 0 | 1 | 0 | 0 | 0 | 10.7 |  | 1 | 2 | 42255212 | 1 | 0 | 181 | 0 | 0 | 0 | 0 | 0 | 0 | 0 | 0 | 0 | 0 | 0 | 0 | 0 | 0 | 0 | 0 | 0 | 0 | 0 | 0 | 0 | 0 | 8.56 | 187.62 | 9.4 | 19.96 | 0
183 | 42253831 | 42255202 | 37064876 | 1 | 1 | 1 | 1 | 4-100-00 |  | Затраты труда машинистов | 1191 | 1013 | чел.-ч. | чел.-ч. | 1 | 0 | -1417349443 | 0.38 | 0 | 0 | 0 | 0 | 0 | 0 | 0 | 0 | 1 | 1 | 19.96 | 1 | 0 | 1 | 0 | 0 | 0 | 0.38 |  | 2 | 2 | 42255213 | 1 | 0 | 182 | 0 | 0 | 0 | 0 | 0 | 0 | 0 | 0 | 0 | 0 | 0 | 0 | 0 | 0 | 0 | 0 | 0 | 0 | 0 | 0 | 0 | 0 | 0.304 | 0 | 0 | 1 | 0
183 | 42253831 | 42255202 | 36882159 | 1 | 1 | 1 | 2 | 91.05.05-014 | ФСЭМ-2001, 91.05.05-014, приказ Минстроя России №1039/пр от 30.12.2016г. | Краны на автомобильном ходу, грузоподъемность 10 т | 1368 | 1011 | маш.-ч | маш.-ч | 1 | 0 | -1718674368 | 0.19 | 0 | 796.25 | 269.46 | 0 | 0 | 111.99 | 13.5 | 0 | 1 | 7.11 | 19.96 | 1 | 0 | 1 | 0 | 0 | 0 | 0.19 |  | 0 | 2 | 42255214 | 1 | 0 | 183 | 0 | 0 | 0 | 0 | 0 | 0 | 0 | 0 | 0 | 0 | 0 | 0 | 0 | 0 | 0 | 0 | 0 | 0 | 0 | 0 | 0 | 0 | 0.152 | 796.25 | 111.99 | 7.11 | 0
183 | 42253831 | 42255202 | 36883554 | 1 | 1 | 1 | 2 | 91.14.02-001 | ФСЭМ-2001, 91.14.02-001, приказ Минстроя России №1039/пр от 30.12.2016г. | Автомобили бортовые, грузоподъемность до 5 т | 1368 | 1011 | маш.-ч | маш.-ч | 1 | 0 | 1372534845 | 0.19 | 0 | 467.2 | 231.54 | 0 | 0 | 65.71 | 11.6 | 0 | 1 | 7.11 | 19.96 | 1 | 0 | 1 | 0 | 0 | 0 | 0.19 |  | 0 | 2 | 42255215 | 1 | 0 | 184 | 0 | 0 | 0 | 0 | 0 | 0 | 0 | 0 | 0 | 0 | 0 | 0 | 0 | 0 | 0 | 0 | 0 | 0 | 0 | 0 | 0 | 0 | 0.152 | 467.2 | 65.71 | 7.11 | 0
183 | 42253831 | 42255202 | 36883858 | 1 | 1 | 1 | 2 | 91.17.04-233 | ФСЭМ-2001, 91.17.04-233, приказ Минстроя России №1039/пр от 30.12.2016г. | Установки для сварки ручной дуговой (постоянного тока) | 1368 | 1011 | маш.-ч | маш.-ч | 1 | 0 | -353815937 | 1.75 | 0 | 57.59 | 0 | 0 | 0 | 8.1 | 0 | 0 | 1 | 7.11 | 19.96 | 1 | 0 | 1 | 0 | 0 | 0 | 1.75 |  | 0 | 2 | 42255216 | 1 | 0 | 185 | 0 | 0 | 0 | 0 | 0 | 0 | 0 | 0 | 0 | 0 | 0 | 0 | 0 | 0 | 0 | 0 | 0 | 0 | 0 | 0 | 0 | 0 | 1.4 | 57.59 | 8.1 | 7.11 | 0
183 | 42253831 | 42255202 | 36803258 | 1 | 1 | 1 | 3 | 01.7.11.07-0034 | ФССЦ-2001, 01.7.11.07-0034, приказ Минстроя России №1039/пр от 30.12.2016г. | Электроды диаметром 4 мм Э42А | 1346 | 1009 | кг | кг | 1 | 0 | 586013393 | 0.65 | 59.83 | 0 | 0 | 0 | 10.57 | 0 | 0 | 0 | 5.66 | 1 | 1 | 1 | 0 | 1 | 0 | 0 | 0 | 0.65 |  | 0 | 2 | 42255217 | 1 | 0 | 186 | 0 | 0 | 0 | 0 | 0 | 0 | 0 | 0 | 0 | 0 | 0 | 0 | 0 | 0 | 0 | 0 | 0 | 0 | 0 | 0 | 0 | 0 | 0.52 | 59.83 | 10.57 | 5.66 | 0
183 | 42253831 | 42255202 | 36826053 | 1 | 1 | 1 | 3 | 08.3.08.02-0022 | ФССЦ-2001, 08.3.08.02-0022, приказ Минстроя России №1039/пр от 30.12.2016г. | Сталь угловая 50х50 мм | 1348 | 1009 | т | т | 1000 | 0 | -2125146360 | 0.13 | 32618.58 | 0 | 0 | 0 | 5763 | 0 | 0 | 0 | 5.66 | 1 | 1 | 1 | 0 | 0 | 0 | 0 | 0 | 0.13 |  | 0 | 1 | -1 | 0 | 0 |  | 0 | 0 | 0 | 0 | 0 | 0 | 0 | 0 | 0 | 0 | 0 | 0 | 0 | 0 | 0 | 0 | 0 | 0 | 0 | 0 | 0 | 0 | 0.104 | 32618.58 | 5763 | 5.66 | 0
183 | 42253831 | 42255202 | 36838321 | 1 | 1 | 1 | 3 | 14.4.02.09-0301 | ФССЦ-2001, 14.4.02.09-0301, приказ Минстроя России №1039/пр от 30.12.2016г. | Краска "Цинол" | 1346 | 1009 | кг | кг | 1 | 0 | -1130618203 | 2 | 1349.8 | 0 | 0 | 0 | 238.48 | 0 | 0 | 0 | 5.66 | 1 | 1 | 1 | 0 | 1 | 0 | 0 | 0 | 2 |  | 0 | 2 | 42255218 | 1 | 0 | 187 | 0 | 0 | 0 | 0 | 0 | 0 | 0 | 0 | 0 | 0 | 0 | 0 | 0 | 0 | 0 | 0 | 0 | 0 | 0 | 0 | 0 | 0 | 1.6 | 1349.8 | 238.48 | 5.66 | 0
183 | 42253831 | 42255202 | 36799065 | 17 | 1 | 1 | 3 | 999-9950 |  | Вспомогательные ненормируемые материалы (2% от ОЗП) | 1374 | 1013 | РУБ | РУБ | 1 | 0 | -1731369543 | 2.01 | 19.96 | 0 | 0 | 0 | 1 | 0 | 0 | 0 | 19.96 | 1 | 1 | 1 | 0 | 1 | 0 | 0 | 0 | 2.01 |  | 0 | 2 | 42255219 | 1 | 0 | 188 | 0 | 0 | 0 | 0 | 0 | 0 | 0 | 0 | 0 | 0 | 0 | 0 | 0 | 0 | 0 | 0 | 0 | 0 | 0 | 0 | 0 | 0 | 1.608 | 19.96 | 1 | 19.96 | 0
185 | 42253831 | 42255221 | 37064878 | 1 | 1 | 1 | 1 | 1-100-38 |  | Рабочий среднего разряда 3.8 | 1191 | 1013 | чел.-ч. | чел.-ч. | 1 | 0 | -1081351934 | 16.6 | 0 | 0 | 0 | 187.62 | 0 | 0 | 0 | 9.4 | 1 | 1 | 1 | 19.96 | 0 | 1 | 0 | 0 | 0 | 16.6 |  | 1 | 2 | 42255231 | 1 | 0 | 189 | 0 | 0 | 0 | 0 | 0 | 0 | 0 | 0 | 0 | 0 | 0 | 0 | 0 | 0 | 0 | 0 | 0 | 0 | 0 | 0 | 0 | 0 | 6.972 | 187.62 | 9.4 | 19.96 | 0
185 | 42253831 | 42255221 | 37064876 | 1 | 1 | 1 | 1 | 4-100-00 |  | Затраты труда машинистов | 1191 | 1013 | чел.-ч. | чел.-ч. | 1 | 0 | -1417349443 | 0.44 | 0 | 0 | 0 | 0 | 0 | 0 | 0 | 0 | 1 | 1 | 19.96 | 1 | 0 | 1 | 0 | 0 | 0 | 0.44 |  | 2 | 2 | 42255232 | 1 | 0 | 190 | 0 | 0 | 0 | 0 | 0 | 0 | 0 | 0 | 0 | 0 | 0 | 0 | 0 | 0 | 0 | 0 | 0 | 0 | 0 | 0 | 0 | 0 | 0.1848 | 0 | 0 | 1 | 0
185 | 42253831 | 42255221 | 36882159 | 1 | 1 | 1 | 2 | 91.05.05-014 | ФСЭМ-2001, 91.05.05-014, приказ Минстроя России №1039/пр от 30.12.2016г. | Краны на автомобильном ходу, грузоподъемность 10 т | 1368 | 1011 | маш.-ч | маш.-ч | 1 | 0 | -1718674368 | 0.22 | 0 | 796.25 | 269.46 | 0 | 0 | 111.99 | 13.5 | 0 | 1 | 7.11 | 19.96 | 1 | 0 | 1 | 0 | 0 | 0 | 0.22 |  | 0 | 2 | 42255233 | 1 | 0 | 191 | 0 | 0 | 0 | 0 | 0 | 0 | 0 | 0 | 0 | 0 | 0 | 0 | 0 | 0 | 0 | 0 | 0 | 0 | 0 | 0 | 0 | 0 | 0.0924 | 796.25 | 111.99 | 7.11 | 0
185 | 42253831 | 42255221 | 36883554 | 1 | 1 | 1 | 2 | 91.14.02-001 | ФСЭМ-2001, 91.14.02-001, приказ Минстроя России №1039/пр от 30.12.2016г. | Автомобили бортовые, грузоподъемность до 5 т | 1368 | 1011 | маш.-ч | маш.-ч | 1 | 0 | 1372534845 | 0.22 | 0 | 467.2 | 231.54 | 0 | 0 | 65.71 | 11.6 | 0 | 1 | 7.11 | 19.96 | 1 | 0 | 1 | 0 | 0 | 0 | 0.22 |  | 0 | 2 | 42255234 | 1 | 0 | 192 | 0 | 0 | 0 | 0 | 0 | 0 | 0 | 0 | 0 | 0 | 0 | 0 | 0 | 0 | 0 | 0 | 0 | 0 | 0 | 0 | 0 | 0 | 0.0924 | 467.2 | 65.71 | 7.11 | 0
185 | 42253831 | 42255221 | 36883858 | 1 | 1 | 1 | 2 | 91.17.04-233 | ФСЭМ-2001, 91.17.04-233, приказ Минстроя России №1039/пр от 30.12.2016г. | Установки для сварки ручной дуговой (постоянного тока) | 1368 | 1011 | маш.-ч | маш.-ч | 1 | 0 | -353815937 | 3.13 | 0 | 57.59 | 0 | 0 | 0 | 8.1 | 0 | 0 | 1 | 7.11 | 19.96 | 1 | 0 | 1 | 0 | 0 | 0 | 3.13 |  | 0 | 2 | 42255235 | 1 | 0 | 193 | 0 | 0 | 0 | 0 | 0 | 0 | 0 | 0 | 0 | 0 | 0 | 0 | 0 | 0 | 0 | 0 | 0 | 0 | 0 | 0 | 0 | 0 | 1.3146 | 57.59 | 8.1 | 7.11 | 0
185 | 42253831 | 42255221 | 36803258 | 1 | 1 | 1 | 3 | 01.7.11.07-0034 | ФССЦ-2001, 01.7.11.07-0034, приказ Минстроя России №1039/пр от 30.12.2016г. | Электроды диаметром 4 мм Э42А | 1346 | 1009 | кг | кг | 1 | 0 | 586013393 | 0.9 | 59.83 | 0 | 0 | 0 | 10.57 | 0 | 0 | 0 | 5.66 | 1 | 1 | 1 | 0 | 1 | 0 | 0 | 0 | 0.9 |  | 0 | 2 | 42255236 | 1 | 0 | 194 | 0 | 0 | 0 | 0 | 0 | 0 | 0 | 0 | 0 | 0 | 0 | 0 | 0 | 0 | 0 | 0 | 0 | 0 | 0 | 0 | 0 | 0 | 0.378 | 59.83 | 10.57 | 5.66 | 0
185 | 42253831 | 42255221 | 36825954 | 1 | 1 | 1 | 3 | 08.3.07.01-0043 | ФССЦ-2001, 08.3.07.01-0043, приказ Минстроя России №1039/пр от 30.12.2016г. | Сталь полосовая 40х5 мм, марка Ст3сп | 1348 | 1009 | т | т | 1000 | 0 | 879274374 | 0.13 | 34861.19 | 0 | 0 | 0 | 6159.22 | 0 | 0 | 0 | 5.66 | 1 | 1 | 1 | 0 | 0 | 0 | 0 | 0 | 0.13 |  | 0 | 1 | -1 | 0 | 0 |  | 0 | 0 | 0 | 0 | 0 | 0 | 0 | 0 | 0 | 0 | 0 | 0 | 0 | 0 | 0 | 0 | 0 | 0 | 0 | 0 | 0 | 0 | 0.0546 | 34861.19 | 6159.22 | 5.66 | 0
185 | 42253831 | 42255221 | 36838321 | 1 | 1 | 1 | 3 | 14.4.02.09-0301 | ФССЦ-2001, 14.4.02.09-0301, приказ Минстроя России №1039/пр от 30.12.2016г. | Краска "Цинол" | 1346 | 1009 | кг | кг | 1 | 0 | -1130618203 | 3.7 | 1349.8 | 0 | 0 | 0 | 238.48 | 0 | 0 | 0 | 5.66 | 1 | 1 | 1 | 0 | 1 | 0 | 0 | 0 | 3.7 |  | 0 | 2 | 42255237 | 1 | 0 | 195 | 0 | 0 | 0 | 0 | 0 | 0 | 0 | 0 | 0 | 0 | 0 | 0 | 0 | 0 | 0 | 0 | 0 | 0 | 0 | 0 | 0 | 0 | 1.554 | 1349.8 | 238.48 | 5.66 | 0
185 | 42253831 | 42255221 | 36799065 | 17 | 1 | 1 | 3 | 999-9950 |  | Вспомогательные ненормируемые материалы (2% от ОЗП) | 1374 | 1013 | РУБ | РУБ | 1 | 0 | -1731369543 | 3.12 | 19.96 | 0 | 0 | 0 | 1 | 0 | 0 | 0 | 19.96 | 1 | 1 | 1 | 0 | 1 | 0 | 0 | 0 | 3.12 |  | 0 | 2 | 42255238 | 1 | 0 | 196 | 0 | 0 | 0 | 0 | 0 | 0 | 0 | 0 | 0 | 0 | 0 | 0 | 0 | 0 | 0 | 0 | 0 | 0 | 0 | 0 | 0 | 0 | 1.3104 | 19.96 | 1 | 19.96 | 0
221 | 42253831 | 42254795 | 37518712 | 1 | 1 | 1 | 1 | 2-300-20 |  | Техник по наладке и испытаниям, категория II | 1191 | 1013 | чел.-ч. | чел.-ч. | 1 | 0 | -1309109184 | 4.32 | 0 | 0 | 0 | 183.03 | 0 | 0 | 0 | 9.17 | 1 | 1 | 1 | 19.96 | 0 | 1 | 0 | 0 | 0 | 4.32 |  | 1 | 2 | 42254798 | 1 | 0 | 197 | 0 | 0 | 0 | 0 | 0 | 0 | 0 | 0 | 0 | 0 | 0 | 0 | 0 | 0 | 0 | 0 | 0 | 0 | 0 | 0 | 0 | 0 | 8.64 | 183.03 | 9.17 | 19.96 | 0
221 | 42253831 | 42254795 | 37518714 | 1 | 1 | 1 | 1 | 2-400-10 |  | Инженер по наладке и испытаниям, категория I | 1191 | 1013 | чел.-ч. | чел.-ч. | 1 | 0 | -876358395 | 6.48 | 0 | 0 | 0 | 309.18 | 0 | 0 | 0 | 15.49 | 1 | 1 | 1 | 19.96 | 0 | 1 | 0 | 0 | 0 | 6.48 |  | 1 | 2 | 42254799 | 1 | 0 | 198 | 0 | 0 | 0 | 0 | 0 | 0 | 0 | 0 | 0 | 0 | 0 | 0 | 0 | 0 | 0 | 0 | 0 | 0 | 0 | 0 | 0 | 0 | 12.96 | 309.18 | 15.49 | 19.96 | 0
222 | 42253831 | 42254800 | 37518963 | 1 | 1 | 1 | 1 | 2-200-40 |  | Электромонтажник-наладчик, разряд IV | 1191 | 1013 | чел.-ч. | чел.-ч. | 1 | 0 | 1197411217 | 2.92 | 0 | 0 | 0 | 192.02 | 0 | 0 | 0 | 9.62 | 1 | 1 | 1 | 19.96 | 0 | 1 | 0 | 0 | 0 | 2.92 |  | 1 | 2 | 42254803 | 1 | 0 | 199 | 0 | 0 | 0 | 0 | 0 | 0 | 0 | 0 | 0 | 0 | 0 | 0 | 0 | 0 | 0 | 0 | 0 | 0 | 0 | 0 | 0 | 0 | 2.92 | 192.02 | 9.62 | 19.96 | 0
222 | 42253831 | 42254800 | 37518716 | 1 | 1 | 1 | 1 | 2-400-30 |  | Инженер по наладке и испытаниям, категория III | 1191 | 1013 | чел.-ч. | чел.-ч. | 1 | 0 | 1776637054 | 4.37 | 0 | 0 | 0 | 253.29 | 0 | 0 | 0 | 12.69 | 1 | 1 | 1 | 19.96 | 0 | 1 | 0 | 0 | 0 | 4.37 |  | 1 | 2 | 42254804 | 1 | 0 | 200 | 0 | 0 | 0 | 0 | 0 | 0 | 0 | 0 | 0 | 0 | 0 | 0 | 0 | 0 | 0 | 0 | 0 | 0 | 0 | 0 | 0 | 0 | 4.37 | 253.29 | 12.69 | 19.96 | 0
223 | 42253831 | 42254805 | 37518712 | 1 | 1 | 1 | 1 | 2-300-20 |  | Техник по наладке и испытаниям, категория II | 1191 | 1013 | чел.-ч. | чел.-ч. | 1 | 0 | -1309109184 | 0.54 | 0 | 0 | 0 | 183.03 | 0 | 0 | 0 | 9.17 | 1 | 1 | 1 | 19.96 | 0 | 1 | 0 | 0 | 0 | 0.54 |  | 1 | 2 | 42254808 | 1 | 0 | 201 | 0 | 0 | 0 | 0 | 0 | 0 | 0 | 0 | 0 | 0 | 0 | 0 | 0 | 0 | 0 | 0 | 0 | 0 | 0 | 0 | 0 | 0 | 5.4 | 183.03 | 9.17 | 19.96 | 0
223 | 42253831 | 42254805 | 37518766 | 1 | 1 | 1 | 1 | 2-400-20 |  | Инженер по наладке и испытаниям, категория II | 1191 | 1013 | чел.-ч. | чел.-ч. | 1 | 0 | 1818203118 | 0.81 | 0 | 0 | 0 | 281.24 | 0 | 0 | 0 | 14.09 | 1 | 1 | 1 | 19.96 | 0 | 1 | 0 | 0 | 0 | 0.81 |  | 1 | 2 | 42254809 | 1 | 0 | 202 | 0 | 0 | 0 | 0 | 0 | 0 | 0 | 0 | 0 | 0 | 0 | 0 | 0 | 0 | 0 | 0 | 0 | 0 | 0 | 0 | 0 | 0 | 8.1 | 281.24 | 14.09 | 19.96 | 0
224 | 42253831 | 42254810 | 37518710 | 1 | 1 | 1 | 1 | 2-200-50 |  | Электромонтажник-наладчик, разряд V | 1191 | 1013 | чел.-ч. | чел.-ч. | 1 | 0 | 217730700 | 0.97 | 0 | 0 | 0 | 221.36 | 0 | 0 | 0 | 11.09 | 1 | 1 | 1 | 19.96 | 0 | 1 | 0 | 0 | 0 | 0.97 |  | 1 | 2 | 42254813 | 1 | 0 | 203 | 0 | 0 | 0 | 0 | 0 | 0 | 0 | 0 | 0 | 0 | 0 | 0 | 0 | 0 | 0 | 0 | 0 | 0 | 0 | 0 | 0 | 0 | 7.76 | 221.36 | 11.09 | 19.96 | 0
224 | 42253831 | 42254810 | 37518766 | 1 | 1 | 1 | 1 | 2-400-20 |  | Инженер по наладке и испытаниям, категория II | 1191 | 1013 | чел.-ч. | чел.-ч. | 1 | 0 | 1818203118 | 1.46 | 0 | 0 | 0 | 281.24 | 0 | 0 | 0 | 14.09 | 1 | 1 | 1 | 19.96 | 0 | 1 | 0 | 0 | 0 | 1.46 |  | 1 | 2 | 42254814 | 1 | 0 | 204 | 0 | 0 | 0 | 0 | 0 | 0 | 0 | 0 | 0 | 0 | 0 | 0 | 0 | 0 | 0 | 0 | 0 | 0 | 0 | 0 | 0 | 0 | 11.68 | 281.24 | 14.09 | 19.96 | 0
225 | 42253831 | 42254815 | 37518710 | 1 | 1 | 1 | 1 | 2-200-50 |  | Электромонтажник-наладчик, разряд V | 1191 | 1013 | чел.-ч. | чел.-ч. | 1 | 0 | 217730700 | 0.65 | 0 | 0 | 0 | 221.36 | 0 | 0 | 0 | 11.09 | 1 | 1 | 1 | 19.96 | 0 | 1 | 0 | 0 | 0 | 0.65 |  | 1 | 2 | 42254818 | 1 | 0 | 205 | 0 | 0 | 0 | 0 | 0 | 0 | 0 | 0 | 0 | 0 | 0 | 0 | 0 | 0 | 0 | 0 | 0 | 0 | 0 | 0 | 0 | 0 | 5.2 | 221.36 | 11.09 | 19.96 | 0
225 | 42253831 | 42254815 | 37518766 | 1 | 1 | 1 | 1 | 2-400-20 |  | Инженер по наладке и испытаниям, категория II | 1191 | 1013 | чел.-ч. | чел.-ч. | 1 | 0 | 1818203118 | 0.97 | 0 | 0 | 0 | 281.24 | 0 | 0 | 0 | 14.09 | 1 | 1 | 1 | 19.96 | 0 | 1 | 0 | 0 | 0 | 0.97 |  | 1 | 2 | 42254819 | 1 | 0 | 206 | 0 | 0 | 0 | 0 | 0 | 0 | 0 | 0 | 0 | 0 | 0 | 0 | 0 | 0 | 0 | 0 | 0 | 0 | 0 | 0 | 0 | 0 | 7.76 | 281.24 | 14.09 | 19.96 | 0
226 | 42253831 | 42254820 | 37518963 | 1 | 1 | 1 | 1 | 2-200-40 |  | Электромонтажник-наладчик, разряд IV | 1191 | 1013 | чел.-ч. | чел.-ч. | 1 | 0 | 1197411217 | 7.2 | 0 | 0 | 0 | 192.02 | 0 | 0 | 0 | 9.62 | 1 | 1 | 1 | 19.96 | 0 | 1 | 0 | 0 | 0 | 7.2 |  | 1 | 2 | 42254823 | 1 | 0 | 207 | 0 | 0 | 0 | 0 | 0 | 0 | 0 | 0 | 0 | 0 | 0 | 0 | 0 | 0 | 0 | 0 | 0 | 0 | 0 | 0 | 0 | 0 | 14.4 | 192.02 | 9.62 | 19.96 | 0
226 | 42253831 | 42254820 | 37518712 | 1 | 1 | 1 | 1 | 2-300-20 |  | Техник по наладке и испытаниям, категория II | 1191 | 1013 | чел.-ч. | чел.-ч. | 1 | 0 | -1309109184 | 7.2 | 0 | 0 | 0 | 183.03 | 0 | 0 | 0 | 9.17 | 1 | 1 | 1 | 19.96 | 0 | 1 | 0 | 0 | 0 | 7.2 |  | 1 | 2 | 42254824 | 1 | 0 | 208 | 0 | 0 | 0 | 0 | 0 | 0 | 0 | 0 | 0 | 0 | 0 | 0 | 0 | 0 | 0 | 0 | 0 | 0 | 0 | 0 | 0 | 0 | 14.4 | 183.03 | 9.17 | 19.96 | 0
261 | 42253831 | 42255240 | 37519679 | 1 | 1 | 1 | 1 | 2-200-60 |  | Электромонтажник-наладчик, разряд VI | 1191 | 1013 | чел.-ч. | чел.-ч. | 1 | 0 | -1166887252 | 6.48 | 0 | 0 | 0 | 257.88 | 0 | 0 | 0 | 12.92 | 1 | 1 | 1 | 19.96 | 0 | 1 | 0 | 0 | 0 | 6.48 |  | 1 | 2 | 42255243 | 1 | 0 | 209 | 0 | 0 | 0 | 0 | 0 | 0 | 0 | 0 | 0 | 0 | 0 | 0 | 0 | 0 | 0 | 0 | 0 | 0 | 0 | 0 | 0 | 0 | 0.5184 | 257.88 | 12.92 | 19.96 | 0
261 | 42253831 | 42255240 | 37518716 | 1 | 1 | 1 | 1 | 2-400-30 |  | Инженер по наладке и испытаниям, категория III | 1191 | 1013 | чел.-ч. | чел.-ч. | 1 | 0 | 1776637054 | 6.48 | 0 | 0 | 0 | 253.29 | 0 | 0 | 0 | 12.69 | 1 | 1 | 1 | 19.96 | 0 | 1 | 0 | 0 | 0 | 6.48 |  | 1 | 2 | 42255244 | 1 | 0 | 210 | 0 | 0 | 0 | 0 | 0 | 0 | 0 | 0 | 0 | 0 | 0 | 0 | 0 | 0 | 0 | 0 | 0 | 0 | 0 | 0 | 0 | 0 | 0.5184 | 253.29 | 12.69 | 19.96 | 0
262 | 42253831 | 42255245 | 37519679 | 1 | 1 | 1 | 1 | 2-200-60 |  | Электромонтажник-наладчик, разряд VI | 1191 | 1013 | чел.-ч. | чел.-ч. | 1 | 0 | -1166887252 | 0.61 | 0 | 0 | 0 | 257.88 | 0 | 0 | 0 | 12.92 | 1 | 1 | 1 | 19.96 | 0 | 1 | 0 | 0 | 0 | 0.61 |  | 1 | 2 | 42255248 | 1 | 0 | 211 | 0 | 0 | 0 | 0 | 0 | 0 | 0 | 0 | 0 | 0 | 0 | 0 | 0 | 0 | 0 | 0 | 0 | 0 | 0 | 0 | 0 | 0 | 4.88 | 257.88 | 12.92 | 19.96 | 0
262 | 42253831 | 42255245 | 37518716 | 1 | 1 | 1 | 1 | 2-400-30 |  | Инженер по наладке и испытаниям, категория III | 1191 | 1013 | чел.-ч. | чел.-ч. | 1 | 0 | 1776637054 | 0.61 | 0 | 0 | 0 | 253.29 | 0 | 0 | 0 | 12.69 | 1 | 1 | 1 | 19.96 | 0 | 1 | 0 | 0 | 0 | 0.61 |  | 1 | 2 | 42255249 | 1 | 0 | 212 | 0 | 0 | 0 | 0 | 0 | 0 | 0 | 0 | 0 | 0 | 0 | 0 | 0 | 0 | 0 | 0 | 0 | 0 | 0 | 0 | 0 | 0 | 4.88 | 253.29 | 12.69 | 19.96 | 0
263 | 42253831 | 42255250 | 37519679 | 1 | 1 | 1 | 1 | 2-200-60 |  | Электромонтажник-наладчик, разряд VI | 1191 | 1013 | чел.-ч. | чел.-ч. | 1 | 0 | -1166887252 | 0.61 | 0 | 0 | 0 | 257.88 | 0 | 0 | 0 | 12.92 | 1 | 1 | 1 | 19.96 | 0 | 1 | 0 | 0 | 0 | 0.61 |  | 1 | 2 | 42255253 | 1 | 0 | 213 | 0 | 0 | 0 | 0 | 0 | 0 | 0 | 0 | 0 | 0 | 0 | 0 | 0 | 0 | 0 | 0 | 0 | 0 | 0 | 0 | 0 | 0 | 4.88 | 257.88 | 12.92 | 19.96 | 0
263 | 42253831 | 42255250 | 37518716 | 1 | 1 | 1 | 1 | 2-400-30 |  | Инженер по наладке и испытаниям, категория III | 1191 | 1013 | чел.-ч. | чел.-ч. | 1 | 0 | 1776637054 | 0.61 | 0 | 0 | 0 | 253.29 | 0 | 0 | 0 | 12.69 | 1 | 1 | 1 | 19.96 | 0 | 1 | 0 | 0 | 0 | 0.61 |  | 1 | 2 | 42255254 | 1 | 0 | 214 | 0 | 0 | 0 | 0 | 0 | 0 | 0 | 0 | 0 | 0 | 0 | 0 | 0 | 0 | 0 | 0 | 0 | 0 | 0 | 0 | 0 | 0 | 4.88 | 253.29 | 12.69 | 19.96 | 0
264 | 42253831 | 42255255 | 37518716 | 1 | 1 | 1 | 1 | 2-400-30 |  | Инженер по наладке и испытаниям, категория III | 1191 | 1013 | чел.-ч. | чел.-ч. | 1 | 0 | 1776637054 | 20.88 | 0 | 0 | 0 | 253.29 | 0 | 0 | 0 | 12.69 | 1 | 1 | 1 | 19.96 | 0 | 1 | 0 | 0 | 0 | 20.88 |  | 1 | 2 | 42255257 | 1 | 0 | 215 | 0 | 0 | 0 | 0 | 0 | 0 | 0 | 0 | 0 | 0 | 0 | 0 | 0 | 0 | 0 | 0 | 0 | 0 | 0 | 0 | 0 | 0 | 167.04 | 253.29 | 12.69 | 19.96 | 0
299 | 42253831 | 42263550 | 37065248 | 1 | 1 | 1 | 1 | 1-100-30 |  | Рабочий среднего разряда 3 | 1191 | 1013 | чел.-ч. | чел.-ч. | 1 | 0 | -400197608 | 129 | 0 | 0 | 0 | 170.26 | 0 | 0 | 0 | 8.53 | 1 | 1 | 1 | 19.96 | 0 | 1 | 0 | 0 | 0 | 129 |  | 1 | 2 | 42263555 | 1 | 0 | 216 | 0 | 0 | 0 | 0 | 0 | 0 | 0 | 0 | 0 | 0 | 0 | 0 | 0 | 0 | 0 | 0 | 0 | 0 | 0 | 0 | 0 | 0 | 15.48 | 170.26 | 8.53 | 19.96 | 0
300 | 42253831 | 42263559 | 37068121 | 1 | 1 | 1 | 1 | 1-100-22 |  | Рабочий среднего разряда 2.2 | 1191 | 1013 | чел.-ч. | чел.-ч. | 1 | 0 | -1366118074 | 40 | 0 | 0 | 0 | 158.48 | 0 | 0 | 0 | 7.94 | 1 | 1 | 1 | 19.96 | 0 | 1 | 0 | 0 | 0 | 40 |  | 1 | 2 | 42263562 | 1 | 0 | 217 | 0 | 0 | 0 | 0 | 0 | 0 | 0 | 0 | 0 | 0 | 0 | 0 | 0 | 0 | 0 | 0 | 0 | 0 | 0 | 0 | 0 | 0 | 48 | 158.48 | 7.94 | 19.96 | 0
300 | 42253831 | 42263559 | 36840158 | 1 | 1 | 1 | 3 | 16.2.01.02-0002 | ФССЦ-2001, 16.2.01.02-0002, приказ Минстроя России №1039/пр от 30.12.2016г. | Земля растительная механизированной заготовки | 1339 | 1007 | м3 | м3 | 1 | 0 | -34043592 | 15 | 746.55 | 0 | 0 | 0 | 131.9 | 0 | 0 | 0 | 5.66 | 1 | 1 | 1 | 0 | 1 | 0 | 0 | 0 | 15 |  | 0 | 2 | 42263563 | 1 | 0 | 218 | 0 | 0 | 0 | 0 | 0 | 0 | 0 | 0 | 0 | 0 | 0 | 0 | 0 | 0 | 0 | 0 | 0 | 0 | 0 | 0 | 0 | 0 | 18 | 746.55 | 131.9 | 5.66 | 0
300 | 42253831 | 42263559 | 36840164 | 1 | 1 | 1 | 3 | 16.2.01.03-0011 | ФССЦ-2001, 16.2.01.03-0011, приказ Минстроя России №1039/пр от 30.12.2016г. | Торф | 1339 | 1007 | м3 | м3 | 1 | 0 | 614973991 | 6.8 | 2072.13 | 0 | 0 | 0 | 366.1 | 0 | 0 | 0 | 5.66 | 1 | 1 | 1 | 0 | 0 | 0 | 0 | 0 | 6.8 |  | 0 | 1 | -1 | 0 | 0 |  | 0 | 0 | 0 | 0 | 0 | 0 | 0 | 0 | 0 | 0 | 0 | 0 | 0 | 0 | 0 | 0 | 0 | 0 | 0 | 0 | 0 | 0 | 8.16 | 2072.13 | 366.1 | 5.66 | 0
302 | 42253831 | 42263567 | 37064876 | 1 | 1 | 1 | 1 | 4-100-00 |  | Затраты труда машинистов | 1191 | 1013 | чел.-ч. | чел.-ч. | 1 | 0 | -1417349443 | 0.5 | 0 | 0 | 0 | 0 | 0 | 0 | 0 | 0 | 1 | 1 | 19.96 | 1 | 0 | 1 | 0 | 0 | 0 | 0.5 |  | 2 | 2 | 42263571 | 1 | 0 | 219 | 0 | 0 | 0 | 0 | 0 | 0 | 0 | 0 | 0 | 0 | 0 | 0 | 0 | 0 | 0 | 0 | 0 | 0 | 0 | 0 | 0 | 0 | 0.006 | 0 | 0 | 1 | 0
302 | 42253831 | 42263567 | 36883406 | 1 | 1 | 1 | 2 | 91.12.07-021 | ФСЭМ-2001, 91.12.07-021, приказ Минстроя России №1039/пр от 30.12.2016г. | Сеялки прицепные | 1368 | 1011 | маш.-ч | маш.-ч | 1 | 0 | -1856832473 | 0.5 | 0 | 342.7 | 0 | 0 | 0 | 48.2 | 0 | 0 | 1 | 7.11 | 19.96 | 1 | 0 | 1 | 0 | 0 | 0 | 0.5 |  | 0 | 2 | 42263572 | 1 | 0 | 220 | 0 | 0 | 0 | 0 | 0 | 0 | 0 | 0 | 0 | 0 | 0 | 0 | 0 | 0 | 0 | 0 | 0 | 0 | 0 | 0 | 0 | 0 | 0.006 | 342.7 | 48.2 | 7.11 | 0
302 | 42253831 | 42263567 | 36883667 | 1 | 1 | 1 | 2 | 91.15.03-014 | ФСЭМ-2001, 91.15.03-014, приказ Минстроя России №1039/пр от 30.12.2016г. | Тракторы на пневмоколесном ходу, мощность 59 кВт (80 л.с.) | 1368 | 1011 | маш.-ч | маш.-ч | 1 | 0 | -1801140340 | 0.5 | 0 | 530.48 | 269.46 | 0 | 0 | 74.61 | 13.5 | 0 | 1 | 7.11 | 19.96 | 1 | 0 | 1 | 0 | 0 | 0 | 0.5 |  | 0 | 2 | 42263573 | 1 | 0 | 221 | 0 | 0 | 0 | 0 | 0 | 0 | 0 | 0 | 0 | 0 | 0 | 0 | 0 | 0 | 0 | 0 | 0 | 0 | 0 | 0 | 0 | 0 | 0.006 | 530.48 | 74.61 | 7.11 | 0
302 | 42253831 | 42263567 | 36840413 | 1 | 1 | 1 | 3 | 16.2.02.07-0161 | ФССЦ-2001, 16.2.02.07-0161, приказ Минстроя России №1039/пр от 30.12.2016г. | Семена газонных трав (смесь) | 1346 | 1009 | кг | кг | 1 | 0 | -1440369693 | 640 | 827.78 | 0 | 0 | 0 | 146.25 | 0 | 0 | 0 | 5.66 | 1 | 1 | 1 | 0 | 0 | 0 | 0 | 0 | 640 |  | 0 | 1 | -1 | 0 | 0 |  | 0 | 0 | 0 | 0 | 0 | 0 | 0 | 0 | 0 | 0 | 0 | 0 | 0 | 0 | 0 | 0 | 0 | 0 | 0 | 0 | 0 | 0 | 7.68 | 827.78 | 146.25 | 5.66 | 0
304 | 42253831 | 42263577 | 37068110 | 1 | 1 | 1 | 1 | 1-100-10 |  | Рабочий среднего разряда 1 | 1191 | 1013 | чел.-ч. | чел.-ч. | 1 | 0 | -576067263 | 1.81 | 0 | 0 | 0 | 143.51 | 0 | 0 | 0 | 7.19 | 1 | 1 | 1 | 19.96 | 0 | 1 | 0 | 0 | 0 | 1.81 |  | 1 | 2 | 42263582 | 1 | 0 | 223 | 0 | 0 | 0 | 0 | 0 | 0 | 0 | 0 | 0 | 0 | 0 | 0 | 0 | 0 | 0 | 0 | 0 | 0 | 0 | 0 | 0 | 0 | 4.525 | 143.51 | 7.19 | 19.96 | 0
304 | 42253831 | 42263577 | 37064876 | 1 | 1 | 1 | 1 | 4-100-00 |  | Затраты труда машинистов | 1191 | 1013 | чел.-ч. | чел.-ч. | 1 | 0 | -1417349443 | 1.96 | 0 | 0 | 0 | 0 | 0 | 0 | 0 | 0 | 1 | 1 | 19.96 | 1 | 0 | 1 | 0 | 0 | 0 | 1.96 |  | 2 | 2 | 42263583 | 1 | 0 | 224 | 0 | 0 | 0 | 0 | 0 | 0 | 0 | 0 | 0 | 0 | 0 | 0 | 0 | 0 | 0 | 0 | 0 | 0 | 0 | 0 | 0 | 0 | 4.9 | 0 | 0 | 1 | 0
304 | 42253831 | 42263577 | 36883483 | 1 | 1 | 1 | 2 | 91.13.01-038 | ФСЭМ-2001, 91.13.01-038, приказ Минстроя России №1039/пр от 30.12.2016г. | Машины поливомоечные 6000 л | 1368 | 1011 | маш.-ч | маш.-ч | 1 | 0 | 529073949 | 1.96 | 0 | 782.1 | 231.54 | 0 | 0 | 110 | 11.6 | 0 | 1 | 7.11 | 19.96 | 1 | 0 | 1 | 0 | 0 | 0 | 1.96 |  | 0 | 2 | 42263584 | 1 | 0 | 225 | 0 | 0 | 0 | 0 | 0 | 0 | 0 | 0 | 0 | 0 | 0 | 0 | 0 | 0 | 0 | 0 | 0 | 0 | 0 | 0 | 0 | 0 | 4.9 | 782.1 | 110 | 7.11 | 0
304 | 42253831 | 42263577 | 36801792 | 1 | 1 | 1 | 3 | 01.7.03.01-0001 | ФССЦ-2001, 01.7.03.01-0001, приказ Минстроя России №1039/пр от 30.12.2016г. | Вода | 1339 | 1007 | м3 | м3 | 1 | 0 | -1660354250 | 5.1 | 13.81 | 0 | 0 | 0 | 2.44 | 0 | 0 | 0 | 5.66 | 1 | 1 | 1 | 0 | 1 | 0 | 0 | 0 | 5.1 |  | 0 | 2 | 42263585 | 1 | 0 | 226 | 0 | 0 | 0 | 0 | 0 | 0 | 0 | 0 | 0 | 0 | 0 | 0 | 0 | 0 | 0 | 0 | 0 | 0 | 0 | 0 | 0 | 0 | 12.75 | 13.81 | 2.44 | 5.66 | 0

## EtalonRes
30 | 42263682 | 42263680 | 37065248 | 1 | 1 | 1 | 1 | 1-100-30 |  | Рабочий среднего разряда 3 | 1191 | 1013 | чел.-ч. | чел.-ч. | 1 | 4.43 | 0 | 0 | 0 | 8.53 | 0 | 1 | 1 |  | 4.43 | 2 | 42263681 | 1 | 0 | 0 | 0 | 0 | 0 | 0 | 0 | 0
67 | 42254901 | 42254895 | 37064998 | 1 | 1 | 1 | 1 | 1-100-20 |  | Рабочий среднего разряда 2 | 1191 | 1013 | чел.-ч. | чел.-ч. | 1 | 11.41 | 0 | 0 | 0 | 7.8 | 0 | 1 | 1 | )*1,32 | 15.0612 | 2 | 42254896 | 2 | 0 | 0 | 0 | 0 | 0 | 0 | 0 | 0
67 | 42254902 | 42254895 | 37064876 | 1 | 1 | 1 | 1 | 4-100-00 |  | Затраты труда машинистов | 1191 | 1013 | чел.-ч. | чел.-ч. | 1 | 33.09 | 0 | 0 | 0 | 0 | 0 | 1 | 2 | )*1,32 | 43.6788 | 2 | 42254897 | 3 | 0 | 0 | 0 | 0 | 0 | 0 | 0 | 0
67 | 42254903 | 42254895 | 36881356 | 1 | 1 | 1 | 2 | 91.01.01-035 | ФСЭМ-2001, 91.01.01-035, приказ Минстроя России №1039/пр от 30.12.2016г. | Бульдозеры, мощность 79 кВт (108 л.с.) | 1368 | 1011 | маш.-ч | маш.-ч | 1 | 7.84 | 0 | 79.07 | 13.5 | 0 | 0 | 1 | 0 | )*1,32 | 10.3488 | 2 | 42254898 | 4 | 0 | 0 | 0 | 0 | 0 | 0 | 0 | 0
67 | 42254904 | 42254895 | 36881471 | 1 | 1 | 1 | 2 | 91.01.05-086 | ФСЭМ-2001, 91.01.05-086, приказ Минстроя России №1039/пр от 30.12.2016г. | Экскаваторы одноковшовые дизельные на гусеничном ходу, емкость ковша 0,65 м3 | 1368 | 1011 | маш.-ч | маш.-ч | 1 | 25.25 | 0 | 115.27 | 13.5 | 0 | 0 | 1 | 0 | )*1,32 | 33.33 | 2 | 42254899 | 5 | 0 | 0 | 0 | 0 | 0 | 0 | 0 | 0
67 | 42254905 | 42254895 | 36806211 | 1 | 1 | 1 | 3 | 02.2.05.04-0093 | ФССЦ-2001, 02.2.05.04-0093, приказ Минстроя России №1039/пр от 30.12.2016г. | Щебень из природного камня для строительных работ марка 800, фракция 20-40 мм | 1339 | 1007 | м3 | м3 | 1 | 0.04 | 108.4 | 0 | 0 | 0 | 0 | 1 | 0 |  | 0.04 | 2 | 42254900 | 6 | 0 | 0 | 0 | 0 | 0 | 0 | 0 | 0
68 | 42254908 | 42254906 | 37069968 | 1 | 1 | 1 | 1 | 1-100-28 |  | Рабочий среднего разряда 2.8 | 1191 | 1013 | чел.-ч. | чел.-ч. | 1 | 189 | 0 | 0 | 0 | 8.38 | 0 | 1 | 1 | )*1,15 | 217.35 | 2 | 42254907 | 7 | 0 | 0 | 0 | 0 | 0 | 0 | 0 | 0
69 | 42254911 | 42254909 | 37071503 | 1 | 1 | 1 | 1 | 1-100-15 |  | Рабочий среднего разряда 1.5 | 1191 | 1013 | чел.-ч. | чел.-ч. | 1 | 53.56 | 0 | 0 | 0 | 7.5 | 0 | 1 | 1 |  | 53.56 | 2 | 42254910 | 8 | 0 | 0 | 0 | 0 | 0 | 0 | 0 | 0
71 | 42254919 | 42254913 | 37064998 | 1 | 1 | 1 | 1 | 1-100-20 |  | Рабочий среднего разряда 2 | 1191 | 1013 | чел.-ч. | чел.-ч. | 1 | 3.65 | 0 | 0 | 0 | 7.8 | 0 | 1 | 1 |  | 3.65 | 2 | 42254914 | 9 | 0 | 0 | 0 | 0 | 0 | 0 | 0 | 0
71 | 42254920 | 42254913 | 37064876 | 1 | 1 | 1 | 1 | 4-100-00 |  | Затраты труда машинистов | 1191 | 1013 | чел.-ч. | чел.-ч. | 1 | 4.05 | 0 | 0 | 0 | 0 | 0 | 1 | 2 |  | 4.05 | 2 | 42254915 | 10 | 0 | 0 | 0 | 0 | 0 | 0 | 0 | 0
71 | 42254921 | 42254913 | 36881356 | 1 | 1 | 1 | 2 | 91.01.01-035 | ФСЭМ-2001, 91.01.01-035, приказ Минстроя России №1039/пр от 30.12.2016г. | Бульдозеры, мощность 79 кВт (108 л.с.) | 1368 | 1011 | маш.-ч | маш.-ч | 1 | 3.97 | 0 | 79.07 | 13.5 | 0 | 0 | 1 | 0 |  | 3.97 | 2 | 42254916 | 11 | 0 | 0 | 0 | 0 | 0 | 0 | 0 | 0
71 | 42254922 | 42254913 | 36883560 | 1 | 1 | 1 | 2 | 91.14.03-001 | ФСЭМ-2001, 91.14.03-001, приказ Минстроя России №1039/пр от 30.12.2016г. | Автомобиль-самосвал, грузоподъемность до 7 т | 1368 | 1011 | маш.-ч | маш.-ч | 1 | 0.08 | 0 | 89.54 | 11.6 | 0 | 0 | 1 | 0 |  | 0.08 | 2 | 42254917 | 12 | 0 | 0 | 0 | 0 | 0 | 0 | 0 | 0
71 | 42254923 | 42254913 | 36806211 | 1 | 1 | 1 | 3 | 02.2.05.04-0093 | ФССЦ-2001, 02.2.05.04-0093, приказ Минстроя России №1039/пр от 30.12.2016г. | Щебень из природного камня для строительных работ марка 800, фракция 20-40 мм | 1339 | 1007 | м3 | м3 | 1 | 0.04 | 108.4 | 0 | 0 | 0 | 0 | 1 | 0 |  | 0.04 | 2 | 42254918 | 13 | 0 | 0 | 0 | 0 | 0 | 0 | 0 | 0
72 | 42254927 | 42254924 | 37064876 | 1 | 1 | 1 | 1 | 4-100-00 |  | Затраты труда машинистов | 1191 | 1013 | чел.-ч. | чел.-ч. | 1 | 7.6 | 0 | 0 | 0 | 0 | 0 | 1 | 2 |  | 7.6 | 2 | 42254925 | 14 | 0 | 0 | 0 | 0 | 0 | 0 | 0 | 0
72 | 42254928 | 42254924 | 36881354 | 1 | 1 | 1 | 2 | 91.01.01-034 | ФСЭМ-2001, 91.01.01-034, приказ Минстроя России №1039/пр от 30.12.2016г. | Бульдозеры, мощность 59 кВт (80 л.с.) | 1368 | 1011 | маш.-ч | маш.-ч | 1 | 7.6 | 0 | 59.47 | 11.6 | 0 | 0 | 1 | 0 |  | 7.6 | 2 | 42254926 | 15 | 0 | 0 | 0 | 0 | 0 | 0 | 0 | 0
73 | 42254933 | 42254929 | 37064876 | 1 | 1 | 1 | 1 | 4-100-00 |  | Затраты труда машинистов | 1191 | 1013 | чел.-ч. | чел.-ч. | 1 | 4.26 | 0 | 0 | 0 | 0 | 0 | 1 | 2 |  | 4.26 | 2 | 42254930 | 16 | 0 | 0 | 0 | 0 | 0 | 0 | 0 | 0
73 | 42254934 | 42254929 | 36881354 | 1 | 1 | 1 | 2 | 91.01.01-034 | ФСЭМ-2001, 91.01.01-034, приказ Минстроя России №1039/пр от 30.12.2016г. | Бульдозеры, мощность 59 кВт (80 л.с.) | 1368 | 1011 | маш.-ч | маш.-ч | 1 | 4.26 | 0 | 59.47 | 11.6 | 0 | 0 | 1 | 0 |  | 4.26 | 2 | 42254931 | 17 | 0 | 0 | 0 | 0 | 0 | 0 | 0 | 0
75 | 42254941 | 42254936 | 37065248 | 1 | 1 | 1 | 1 | 1-100-30 |  | Рабочий среднего разряда 3 | 1191 | 1013 | чел.-ч. | чел.-ч. | 1 | 12.53 | 0 | 0 | 0 | 8.53 | 0 | 1 | 1 |  | 12.53 | 2 | 42254937 | 19 | 0 | 0 | 0 | 0 | 0 | 0 | 0 | 0
75 | 42254942 | 42254936 | 37064876 | 1 | 1 | 1 | 1 | 4-100-00 |  | Затраты труда машинистов | 1191 | 1013 | чел.-ч. | чел.-ч. | 1 | 3.04 | 0 | 0 | 0 | 0 | 0 | 1 | 2 |  | 3.04 | 2 | 42254938 | 20 | 0 | 0 | 0 | 0 | 0 | 0 | 0 | 0
75 | 42254943 | 42254936 | 36882890 | 1 | 1 | 1 | 2 | 91.08.09-023 | ФСЭМ-2001, 91.08.09-023, приказ Минстроя России №1039/пр от 30.12.2016г. | Трамбовки пневматические при работе от передвижных компрессорных станций | 1368 | 1011 | маш.-ч | маш.-ч | 1 | 12.18 | 0 | 0.55 | 0 | 0 | 0 | 1 | 0 |  | 12.18 | 2 | 42254939 | 21 | 0 | 0 | 0 | 0 | 0 | 0 | 0 | 0
75 | 42254944 | 42254936 | 36883878 | 1 | 1 | 1 | 2 | 91.18.01-007 | ФСЭМ-2001, 91.18.01-007, приказ Минстроя России №1039/пр от 30.12.2016г. | Компрессоры передвижные с двигателем внутреннего сгорания, давлением до 686 кПа (7 ат), производительность до 5 м3/мин | 1368 | 1011 | маш.-ч | маш.-ч | 1 | 3.04 | 0 | 90 | 10.06 | 0 | 0 | 1 | 0 |  | 3.04 | 2 | 42254940 | 22 | 0 | 0 | 0 | 0 | 0 | 0 | 0 | 0
110 | 42254757 | 42254746 | 37071037 | 1 | 1 | 1 | 1 | 1-100-40 |  | Рабочий среднего разряда 4 | 1191 | 1013 | чел.-ч. | чел.-ч. | 1 | 42.3 | 0 | 0 | 0 | 9.62 | 0 | 1 | 1 |  | 42.3 | 2 | 42254747 | 23 | 0 | 0 | 0 | 0 | 0 | 0 | 0 | 0
110 | 42254758 | 42254746 | 37064876 | 1 | 1 | 1 | 1 | 4-100-00 |  | Затраты труда машинистов | 1191 | 1013 | чел.-ч. | чел.-ч. | 1 | 12.09 | 0 | 0 | 0 | 0 | 0 | 1 | 2 |  | 12.09 | 2 | 42254748 | 24 | 0 | 0 | 0 | 0 | 0 | 0 | 0 | 0
110 | 42254759 | 42254746 | 36882159 | 1 | 1 | 1 | 2 | 91.05.05-014 | ФСЭМ-2001, 91.05.05-014, приказ Минстроя России №1039/пр от 30.12.2016г. | Краны на автомобильном ходу, грузоподъемность 10 т | 1368 | 1011 | маш.-ч | маш.-ч | 1 | 9.87 | 0 | 111.99 | 13.5 | 0 | 0 | 1 | 0 |  | 9.87 | 2 | 42254749 | 25 | 0 | 0 | 0 | 0 | 0 | 0 | 0 | 0
110 | 42254760 | 42254746 | 36883554 | 1 | 1 | 1 | 2 | 91.14.02-001 | ФСЭМ-2001, 91.14.02-001, приказ Минстроя России №1039/пр от 30.12.2016г. | Автомобили бортовые, грузоподъемность до 5 т | 1368 | 1011 | маш.-ч | маш.-ч | 1 | 2.22 | 0 | 65.71 | 11.6 | 0 | 0 | 1 | 0 |  | 2.22 | 2 | 42254750 | 26 | 0 | 0 | 0 | 0 | 0 | 0 | 0 | 0
110 | 42254761 | 42254746 | 36883858 | 1 | 1 | 1 | 2 | 91.17.04-233 | ФСЭМ-2001, 91.17.04-233, приказ Минстроя России №1039/пр от 30.12.2016г. | Установки для сварки ручной дуговой (постоянного тока) | 1368 | 1011 | маш.-ч | маш.-ч | 1 | 2.34 | 0 | 8.1 | 0 | 0 | 0 | 1 | 0 |  | 2.34 | 2 | 42254751 | 27 | 0 | 0 | 0 | 0 | 0 | 0 | 0 | 0
110 | 42254762 | 42254746 | 36799674 | 1 | 1 | 1 | 3 | 01.1.01.09-0024 | ФССЦ-2001, 01.1.01.09-0024, приказ Минстроя России №1039/пр от 30.12.2016г. | Шнур асбестовый общего назначения марки ШАОН диаметром 3-5 мм | 1348 | 1009 | т | т | 1000 | 0.0015 | 26950 | 0 | 0 | 0 | 0 | 1 | 0 |  | 0.0015 | 2 | 42254752 | 28 | 0 | 0 | 0 | 0 | 0 | 0 | 0 | 0
110 | 42254763 | 42254746 | 36803258 | 1 | 1 | 1 | 3 | 01.7.11.07-0034 | ФССЦ-2001, 01.7.11.07-0034, приказ Минстроя России №1039/пр от 30.12.2016г. | Электроды диаметром 4 мм Э42А | 1346 | 1009 | кг | кг | 1 | 0.5 | 10.57 | 0 | 0 | 0 | 0 | 1 | 0 |  | 0.5 | 2 | 42254753 | 29 | 0 | 0 | 0 | 0 | 0 | 0 | 0 | 0
110 | 42254764 | 42254746 | 36825981 | 1 | 1 | 1 | 3 | 08.3.07.01-0076 | ФССЦ-2001, 08.3.07.01-0076, приказ Минстроя России №1039/пр от 30.12.2016г. | Сталь полосовая, марка стали Ст3сп шириной 50-200 мм толщиной 4-5 мм | 1348 | 1009 | т | т | 1000 | 0.009 | 5000 | 0 | 0 | 0 | 0 | 1 | 0 |  | 0.009 | 2 | 42254754 | 30 | 0 | 0 | 0 | 0 | 0 | 0 | 0 | 0
110 | 42254765 | 42254746 | 36838633 | 1 | 1 | 1 | 3 | 14.4.04.12-0008 | ФССЦ-2001, 14.4.04.12-0008, приказ Минстроя России №1039/пр от 30.12.2016г. | Эмаль эпоксидная ЭП-140 защитная | 1348 | 1009 | т | т | 1000 | 0.00024 | 75000 | 0 | 0 | 0 | 0 | 1 | 0 |  | 0.00024 | 2 | 42254755 | 31 | 0 | 0 | 0 | 0 | 0 | 0 | 0 | 0
110 | 42254766 | 42254746 | 36799065 | 17 | 1 | 1 | 3 | 999-9950 |  | Вспомогательные ненормируемые материалы (2% от ОЗП) | 1374 | 1013 | РУБ | РУБ | 1 | 8.14 | 1 | 0 | 0 | 0 | 0 | 1 | 0 |  | 8.14 | 2 | 42254756 | 32 | 0 | 0 | 0 | 0 | 0 | 0 | 0 | 0
112 | 42254777 | 42254768 | 37071037 | 1 | 1 | 1 | 1 | 1-100-40 |  | Рабочий среднего разряда 4 | 1191 | 1013 | чел.-ч. | чел.-ч. | 1 | 30.1 | 0 | 0 | 0 | 9.62 | 0 | 1 | 1 |  | 30.1 | 2 | 42254769 | 33 | 0 | 0 | 0 | 0 | 0 | 0 | 0 | 0
112 | 42254778 | 42254768 | 37064876 | 1 | 1 | 1 | 1 | 4-100-00 |  | Затраты труда машинистов | 1191 | 1013 | чел.-ч. | чел.-ч. | 1 | 9.44 | 0 | 0 | 0 | 0 | 0 | 1 | 2 |  | 9.44 | 2 | 42254770 | 34 | 0 | 0 | 0 | 0 | 0 | 0 | 0 | 0
112 | 42254779 | 42254768 | 36882159 | 1 | 1 | 1 | 2 | 91.05.05-014 | ФСЭМ-2001, 91.05.05-014, приказ Минстроя России №1039/пр от 30.12.2016г. | Краны на автомобильном ходу, грузоподъемность 10 т | 1368 | 1011 | маш.-ч | маш.-ч | 1 | 5.8 | 0 | 111.99 | 13.5 | 0 | 0 | 1 | 0 |  | 5.8 | 2 | 42254771 | 35 | 0 | 0 | 0 | 0 | 0 | 0 | 0 | 0
112 | 42254780 | 42254768 | 36883554 | 1 | 1 | 1 | 2 | 91.14.02-001 | ФСЭМ-2001, 91.14.02-001, приказ Минстроя России №1039/пр от 30.12.2016г. | Автомобили бортовые, грузоподъемность до 5 т | 1368 | 1011 | маш.-ч | маш.-ч | 1 | 3.64 | 0 | 65.71 | 11.6 | 0 | 0 | 1 | 0 |  | 3.64 | 2 | 42254772 | 36 | 0 | 0 | 0 | 0 | 0 | 0 | 0 | 0
112 | 42254781 | 42254768 | 36804715 | 1 | 1 | 1 | 3 | 01.7.15.10-0053 | ФССЦ-2001, 01.7.15.10-0053, приказ Минстроя России №1039/пр от 30.12.2016г. | Скобы металлические | 1346 | 1009 | кг | кг | 1 | 10.5 | 6.4 | 0 | 0 | 0 | 0 | 1 | 0 |  | 10.5 | 2 | 42254773 | 37 | 0 | 0 | 0 | 0 | 0 | 0 | 0 | 0
112 | 42254782 | 42254768 | 36870203 | 1 | 1 | 1 | 3 | 25.1.01.04-0012 | ФССЦ-2001, 25.1.01.04-0012, приказ Минстроя России №1039/пр от 30.12.2016г. | Шпалы из древесины хвойных пород длиной 1200 мм для колеи 600 мм непропитанные, тип 2 | 1354 | 1010 | шт. | шт. | 1 | 15 | 42.6 | 0 | 0 | 0 | 0 | 1 | 0 |  | 15 | 2 | 42254774 | 38 | 0 | 0 | 0 | 0 | 0 | 0 | 0 | 0
112 | 42254783 | 42254768 | 36799065 | 17 | 1 | 1 | 3 | 999-9950 |  | Вспомогательные ненормируемые материалы (2% от ОЗП) | 1374 | 1013 | РУБ | РУБ | 1 | 5.79 | 1 | 0 | 0 | 0 | 0 | 1 | 0 |  | 5.79 | 2 | 42254775 | 39 | 0 | 0 | 0 | 0 | 0 | 0 | 0 | 0
148 | 42254947 | 42254945 | 37064998 | 1 | 1 | 1 | 1 | 1-100-20 |  | Рабочий среднего разряда 2 | 1191 | 1013 | чел.-ч. | чел.-ч. | 1 | 154 | 0 | 0 | 0 | 7.8 | 0 | 1 | 1 |  | 154 | 2 | 42254946 | 41 | 0 | 0 | 0 | 0 | 0 | 0 | 0 | 0
149 | 42254953 | 42254948 | 37065248 | 1 | 1 | 1 | 1 | 1-100-30 |  | Рабочий среднего разряда 3 | 1191 | 1013 | чел.-ч. | чел.-ч. | 1 | 12.53 | 0 | 0 | 0 | 8.53 | 0 | 1 | 1 |  | 12.53 | 2 | 42254949 | 42 | 0 | 0 | 0 | 0 | 0 | 0 | 0 | 0
149 | 42254954 | 42254948 | 37064876 | 1 | 1 | 1 | 1 | 4-100-00 |  | Затраты труда машинистов | 1191 | 1013 | чел.-ч. | чел.-ч. | 1 | 3.04 | 0 | 0 | 0 | 0 | 0 | 1 | 2 |  | 3.04 | 2 | 42254950 | 43 | 0 | 0 | 0 | 0 | 0 | 0 | 0 | 0
149 | 42254955 | 42254948 | 36882890 | 1 | 1 | 1 | 2 | 91.08.09-023 | ФСЭМ-2001, 91.08.09-023, приказ Минстроя России №1039/пр от 30.12.2016г. | Трамбовки пневматические при работе от передвижных компрессорных станций | 1368 | 1011 | маш.-ч | маш.-ч | 1 | 12.18 | 0 | 0.55 | 0 | 0 | 0 | 1 | 0 |  | 12.18 | 2 | 42254951 | 44 | 0 | 0 | 0 | 0 | 0 | 0 | 0 | 0
149 | 42254956 | 42254948 | 36883878 | 1 | 1 | 1 | 2 | 91.18.01-007 | ФСЭМ-2001, 91.18.01-007, приказ Минстроя России №1039/пр от 30.12.2016г. | Компрессоры передвижные с двигателем внутреннего сгорания, давлением до 686 кПа (7 ат), производительность до 5 м3/мин | 1368 | 1011 | маш.-ч | маш.-ч | 1 | 3.04 | 0 | 90 | 10.06 | 0 | 0 | 1 | 0 |  | 3.04 | 2 | 42254952 | 45 | 0 | 0 | 0 | 0 | 0 | 0 | 0 | 0
150 | 42254966 | 42254957 | 37066491 | 1 | 1 | 1 | 1 | 1-100-23 |  | Рабочий среднего разряда 2.3 | 1191 | 1013 | чел.-ч. | чел.-ч. | 1 | 15.72 | 0 | 0 | 0 | 8.02 | 0 | 1 | 1 |  | 15.72 | 2 | 42254958 | 46 | 0 | 0 | 0 | 0 | 0 | 0 | 0 | 0
150 | 42254967 | 42254957 | 37064876 | 1 | 1 | 1 | 1 | 4-100-00 |  | Затраты труда машинистов | 1191 | 1013 | чел.-ч. | чел.-ч. | 1 | 13.88 | 0 | 0 | 0 | 0 | 0 | 1 | 2 |  | 13.88 | 2 | 42254959 | 47 | 0 | 0 | 0 | 0 | 0 | 0 | 0 | 0
150 | 42254968 | 42254957 | 36881380 | 1 | 1 | 1 | 2 | 91.01.02-004 | ФСЭМ-2001, 91.01.02-004, приказ Минстроя России №1039/пр от 30.12.2016г. | Автогрейдеры среднего типа, мощность 99 кВт (135 л.с.) | 1368 | 1011 | маш.-ч | маш.-ч | 1 | 1.77 | 0 | 123 | 13.5 | 0 | 0 | 1 | 0 |  | 1.77 | 2 | 42254960 | 48 | 0 | 0 | 0 | 0 | 0 | 0 | 0 | 0
150 | 42254969 | 42254957 | 36882383 | 1 | 1 | 1 | 2 | 91.06.05-011 | ФСЭМ-2001, 91.06.05-011, приказ Минстроя России №1039/пр от 30.12.2016г. | Погрузчик, грузоподъемность 5 т | 1368 | 1011 | маш.-ч | маш.-ч | 1 | 4.29 | 0 | 89.99 | 10.06 | 0 | 0 | 1 | 0 |  | 4.29 | 2 | 42254961 | 49 | 0 | 0 | 0 | 0 | 0 | 0 | 0 | 0
150 | 42254970 | 42254957 | 36882750 | 1 | 1 | 1 | 2 | 91.08.03-030 | ФСЭМ-2001, 91.08.03-030, приказ Минстроя России №1039/пр от 30.12.2016г. | Катки на пневмоколесном ходу, масса 30 т | 1368 | 1011 | маш.-ч | маш.-ч | 1 | 7.08 | 0 | 206.01 | 14.4 | 0 | 0 | 1 | 0 |  | 7.08 | 2 | 42254962 | 50 | 0 | 0 | 0 | 0 | 0 | 0 | 0 | 0
150 | 42254971 | 42254957 | 36883483 | 1 | 1 | 1 | 2 | 91.13.01-038 | ФСЭМ-2001, 91.13.01-038, приказ Минстроя России №1039/пр от 30.12.2016г. | Машины поливомоечные 6000 л | 1368 | 1011 | маш.-ч | маш.-ч | 1 | 0.74 | 0 | 110 | 11.6 | 0 | 0 | 1 | 0 |  | 0.74 | 2 | 42254963 | 51 | 0 | 0 | 0 | 0 | 0 | 0 | 0 | 0
150 | 42254972 | 42254957 | 36801792 | 1 | 1 | 1 | 3 | 01.7.03.01-0001 | ФССЦ-2001, 01.7.03.01-0001, приказ Минстроя России №1039/пр от 30.12.2016г. | Вода | 1339 | 1007 | м3 | м3 | 1 | 5 | 2.44 | 0 | 0 | 0 | 0 | 1 | 0 |  | 5 | 2 | 42254964 | 52 | 0 | 0 | 0 | 0 | 0 | 0 | 0 | 0
150 | 42254973 | 42254957 | 36796087 | 17 | 1 | 1 | 3 | 02.3.01.02 |  | Песок для строительных работ природный | 1339 | 1007 | м3 | м3 | 1 | 0 | 0 | 0 | 0 | 0 | 1 | 0 | 0 |  | 0 | 3 | -1 |  | 0 | 0 | 0 | 0 | 0 | 0 | 0 | 0
152 | 42254984 | 42254975 | 37064998 | 1 | 1 | 1 | 1 | 1-100-20 |  | Рабочий среднего разряда 2 | 1191 | 1013 | чел.-ч. | чел.-ч. | 1 | 180 | 0 | 0 | 0 | 7.8 | 0 | 1 | 1 |  | 180 | 2 | 42254977 | 54 | 0 | 0 | 0 | 0 | 0 | 0 | 0 | 0
152 | 42254985 | 42254975 | 37064876 | 1 | 1 | 1 | 1 | 4-100-00 |  | Затраты труда машинистов | 1191 | 1013 | чел.-ч. | чел.-ч. | 1 | 18.13 | 0 | 0 | 0 | 0 | 0 | 1 | 2 |  | 18.13 | 2 | 42254978 | 55 | 0 | 0 | 0 | 0 | 0 | 0 | 0 | 0
152 | 42254986 | 42254975 | 36882057 | 1 | 1 | 1 | 2 | 91.05.01-017 | ФСЭМ-2001, 91.05.01-017, приказ Минстроя России №1039/пр от 30.12.2016г. | Краны башенные, грузоподъемность 8 т | 1368 | 1011 | маш.-ч | маш.-ч | 1 | 18 | 0 | 86.4 | 13.5 | 0 | 0 | 1 | 0 |  | 18 | 2 | 42254979 | 56 | 0 | 0 | 0 | 0 | 0 | 0 | 0 | 0
152 | 42254987 | 42254975 | 36882569 | 1 | 1 | 1 | 2 | 91.07.04-002 | ФСЭМ-2001, 91.07.04-002, приказ Минстроя России №1039/пр от 30.12.2016г. | Вибратор поверхностный | 1368 | 1011 | маш.-ч | маш.-ч | 1 | 48 | 0 | 0.5 | 0 | 0 | 0 | 1 | 0 |  | 48 | 2 | 42254980 | 57 | 0 | 0 | 0 | 0 | 0 | 0 | 0 | 0
152 | 42254988 | 42254975 | 36883554 | 1 | 1 | 1 | 2 | 91.14.02-001 | ФСЭМ-2001, 91.14.02-001, приказ Минстроя России №1039/пр от 30.12.2016г. | Автомобили бортовые, грузоподъемность до 5 т | 1368 | 1011 | маш.-ч | маш.-ч | 1 | 0.13 | 0 | 65.71 | 11.6 | 0 | 0 | 1 | 0 |  | 0.13 | 2 | 42254981 | 58 | 0 | 0 | 0 | 0 | 0 | 0 | 0 | 0
152 | 42254989 | 42254975 | 36801792 | 1 | 1 | 1 | 3 | 01.7.03.01-0001 | ФССЦ-2001, 01.7.03.01-0001, приказ Минстроя России №1039/пр от 30.12.2016г. | Вода | 1339 | 1007 | м3 | м3 | 1 | 0.2 | 2.44 | 0 | 0 | 0 | 0 | 1 | 0 |  | 0.2 | 2 | 42254982 | 59 | 0 | 0 | 0 | 0 | 0 | 0 | 0 | 0
152 | 42254990 | 42254975 | 36802304 | 1 | 1 | 1 | 3 | 01.7.07.12-0024 | ФССЦ-2001, 01.7.07.12-0024, приказ Минстроя России №1039/пр от 30.12.2016г. | Пленка полиэтиленовая толщиной 0,15 мм | 1327 | 1005 | м2 | м2 | 1 | 250 | 3.62 | 0 | 0 | 0 | 0 | 1 | 0 |  | 250 | 2 | 42254983 | 60 | 0 | 0 | 0 | 0 | 0 | 0 | 0 | 0
152 | 42254991 | 42254975 | 36796108 | 17 | 1 | 1 | 3 | 04.1.02.06 |  | Бетон | 1339 | 1007 | м3 | м3 | 1 | 102 | 0 | 0 | 0 | 0 | 0 | 0 | 0 |  | 102 | 3 | -1 |  | 0 | 0 | 0 | 0 | 0 | 0 | 0 | 0
154 | 42255003 | 42254993 | 37070495 | 1 | 1 | 1 | 1 | 1-100-32 |  | Рабочий среднего разряда 3.2 | 1191 | 1013 | чел.-ч. | чел.-ч. | 1 | 52.84 | 0 | 0 | 0 | 8.74 | 0 | 1 | 1 |  | 52.84 | 2 | 42254994 | 62 | 0 | 0 | 0 | 0 | 0 | 0 | 0 | 0
154 | 42255004 | 42254993 | 37064876 | 1 | 1 | 1 | 1 | 4-100-00 |  | Затраты труда машинистов | 1191 | 1013 | чел.-ч. | чел.-ч. | 1 | 21.48 | 0 | 0 | 0 | 0 | 0 | 1 | 2 |  | 21.48 | 2 | 42254995 | 63 | 0 | 0 | 0 | 0 | 0 | 0 | 0 | 0
154 | 42255005 | 42254993 | 36882159 | 1 | 1 | 1 | 2 | 91.05.05-014 | ФСЭМ-2001, 91.05.05-014, приказ Минстроя России №1039/пр от 30.12.2016г. | Краны на автомобильном ходу, грузоподъемность 10 т | 1368 | 1011 | маш.-ч | маш.-ч | 1 | 2.63 | 0 | 111.99 | 13.5 | 0 | 0 | 1 | 0 |  | 2.63 | 2 | 42254996 | 64 | 0 | 0 | 0 | 0 | 0 | 0 | 0 | 0
154 | 42255006 | 42254993 | 36882180 | 1 | 1 | 1 | 2 | 91.05.06-012 | ФСЭМ-2001, 91.05.06-012, приказ Минстроя России №1039/пр от 30.12.2016г. | Краны на гусеничном ходу, грузоподъемность до 16 т | 1368 | 1011 | маш.-ч | маш.-ч | 1 | 14.9 | 0 | 96.89 | 13.5 | 0 | 0 | 1 | 0 |  | 14.9 | 2 | 42254997 | 65 | 0 | 0 | 0 | 0 | 0 | 0 | 0 | 0
154 | 42255007 | 42254993 | 36883554 | 1 | 1 | 1 | 2 | 91.14.02-001 | ФСЭМ-2001, 91.14.02-001, приказ Минстроя России №1039/пр от 30.12.2016г. | Автомобили бортовые, грузоподъемность до 5 т | 1368 | 1011 | маш.-ч | маш.-ч | 1 | 3.95 | 0 | 65.71 | 11.6 | 0 | 0 | 1 | 0 |  | 3.95 | 2 | 42254998 | 66 | 0 | 0 | 0 | 0 | 0 | 0 | 0 | 0
154 | 42255008 | 42254993 | 36796108 | 17 | 1 | 1 | 3 | 04.1.02.06 |  | Бетон | 1339 | 1007 | м3 | м3 | 1 | 0.41 | 0 | 0 | 0 | 0 | 0 | 0 | 0 |  | 0.41 | 3 | -1 |  | 0 | 0 | 0 | 0 | 0 | 0 | 0 | 0
154 | 42255009 | 42254993 | 36807342 | 1 | 1 | 1 | 3 | 04.3.01.09-0014 | ФССЦ-2001, 04.3.01.09-0014, приказ Минстроя России №1039/пр от 30.12.2016г. | Раствор готовый кладочный цементный марки 100 | 1339 | 1007 | м3 | м3 | 1 | 1.2 | 519.8 | 0 | 0 | 0 | 0 | 1 | 0 |  | 1.2 | 2 | 42254999 | 68 | 0 | 0 | 0 | 0 | 0 | 0 | 0 | 0
154 | 42255010 | 42254993 | 36796155 | 17 | 1 | 1 | 3 | 05.1.08.14 |  | Конструкции сборные железобетонные | 1354 | 1010 | шт. | шт. | 1 | 100 | 0 | 0 | 0 | 0 | 0 | 0 | 0 |  | 100 | 3 | -1 |  | 0 | 0 | 0 | 0 | 0 | 0 | 0 | 0
158 | 42255023 | 42255014 | 37070495 | 1 | 1 | 1 | 1 | 1-100-32 |  | Рабочий среднего разряда 3.2 | 1191 | 1013 | чел.-ч. | чел.-ч. | 1 | 74.15 | 0 | 0 | 0 | 8.74 | 0 | 1 | 1 |  | 74.15 | 2 | 42255015 | 71 | 0 | 0 | 0 | 0 | 0 | 0 | 0 | 0
158 | 42255024 | 42255014 | 37064876 | 1 | 1 | 1 | 1 | 4-100-00 |  | Затраты труда машинистов | 1191 | 1013 | чел.-ч. | чел.-ч. | 1 | 30.19 | 0 | 0 | 0 | 0 | 0 | 1 | 2 |  | 30.19 | 2 | 42255016 | 72 | 0 | 0 | 0 | 0 | 0 | 0 | 0 | 0
158 | 42255025 | 42255014 | 36882159 | 1 | 1 | 1 | 2 | 91.05.05-014 | ФСЭМ-2001, 91.05.05-014, приказ Минстроя России №1039/пр от 30.12.2016г. | Краны на автомобильном ходу, грузоподъемность 10 т | 1368 | 1011 | маш.-ч | маш.-ч | 1 | 3.92 | 0 | 111.99 | 13.5 | 0 | 0 | 1 | 0 |  | 3.92 | 2 | 42255017 | 73 | 0 | 0 | 0 | 0 | 0 | 0 | 0 | 0
158 | 42255026 | 42255014 | 36882180 | 1 | 1 | 1 | 2 | 91.05.06-012 | ФСЭМ-2001, 91.05.06-012, приказ Минстроя России №1039/пр от 30.12.2016г. | Краны на гусеничном ходу, грузоподъемность до 16 т | 1368 | 1011 | маш.-ч | маш.-ч | 1 | 20.38 | 0 | 96.89 | 13.5 | 0 | 0 | 1 | 0 |  | 20.38 | 2 | 42255018 | 74 | 0 | 0 | 0 | 0 | 0 | 0 | 0 | 0
158 | 42255027 | 42255014 | 36883554 | 1 | 1 | 1 | 2 | 91.14.02-001 | ФСЭМ-2001, 91.14.02-001, приказ Минстроя России №1039/пр от 30.12.2016г. | Автомобили бортовые, грузоподъемность до 5 т | 1368 | 1011 | маш.-ч | маш.-ч | 1 | 5.89 | 0 | 65.71 | 11.6 | 0 | 0 | 1 | 0 |  | 5.89 | 2 | 42255019 | 75 | 0 | 0 | 0 | 0 | 0 | 0 | 0 | 0
158 | 42255028 | 42255014 | 36796108 | 17 | 1 | 1 | 3 | 04.1.02.06 |  | Бетон | 1339 | 1007 | м3 | м3 | 1 | 0.71 | 0 | 0 | 0 | 0 | 0 | 0 | 0 |  | 0.71 | 3 | -1 |  | 0 | 0 | 0 | 0 | 0 | 0 | 0 | 0
158 | 42255029 | 42255014 | 36807342 | 1 | 1 | 1 | 3 | 04.3.01.09-0014 | ФССЦ-2001, 04.3.01.09-0014, приказ Минстроя России №1039/пр от 30.12.2016г. | Раствор готовый кладочный цементный марки 100 | 1339 | 1007 | м3 | м3 | 1 | 1.65 | 519.8 | 0 | 0 | 0 | 0 | 1 | 0 |  | 1.65 | 2 | 42255020 | 77 | 0 | 0 | 0 | 0 | 0 | 0 | 0 | 0
158 | 42255030 | 42255014 | 36796155 | 17 | 1 | 1 | 3 | 05.1.08.14 |  | Конструкции сборные железобетонные | 1354 | 1010 | шт. | шт. | 1 | 100 | 0 | 0 | 0 | 0 | 0 | 0 | 0 |  | 100 | 3 | -1 |  | 0 | 0 | 0 | 0 | 0 | 0 | 0 | 0
161 | 42255046 | 42255033 | 37068148 | 1 | 1 | 1 | 1 | 1-100-24 |  | Рабочий среднего разряда 2.4 | 1191 | 1013 | чел.-ч. | чел.-ч. | 1 | 75.58 | 0 | 0 | 0 | 8.09 | 0 | 1 | 1 |  | 75.58 | 2 | 42255034 | 79 | 0 | 0 | 0 | 0 | 0 | 0 | 0 | 0
161 | 42255047 | 42255033 | 37064876 | 1 | 1 | 1 | 1 | 4-100-00 |  | Затраты труда машинистов | 1191 | 1013 | чел.-ч. | чел.-ч. | 1 | 0.43 | 0 | 0 | 0 | 0 | 0 | 1 | 2 |  | 0.43 | 2 | 42255035 | 80 | 0 | 0 | 0 | 0 | 0 | 0 | 0 | 0
161 | 42255048 | 42255033 | 36882356 | 1 | 1 | 1 | 2 | 91.06.03-060 | ФСЭМ-2001, 91.06.03-060, приказ Минстроя России №1039/пр от 30.12.2016г. | Лебедки электрические тяговым усилием до 5,79 кН (0,59 т) | 1368 | 1011 | маш.-ч | маш.-ч | 1 | 0.23 | 0 | 1.7 | 0 | 0 | 0 | 1 | 0 |  | 0.23 | 2 | 42255036 | 81 | 0 | 0 | 0 | 0 | 0 | 0 | 0 | 0
161 | 42255049 | 42255033 | 36883554 | 1 | 1 | 1 | 2 | 91.14.02-001 | ФСЭМ-2001, 91.14.02-001, приказ Минстроя России №1039/пр от 30.12.2016г. | Автомобили бортовые, грузоподъемность до 5 т | 1368 | 1011 | маш.-ч | маш.-ч | 1 | 0.43 | 0 | 65.71 | 11.6 | 0 | 0 | 1 | 0 |  | 0.43 | 2 | 42255037 | 82 | 0 | 0 | 0 | 0 | 0 | 0 | 0 | 0
161 | 42255050 | 42255033 | 36801792 | 1 | 1 | 1 | 3 | 01.7.03.01-0001 | ФССЦ-2001, 01.7.03.01-0001, приказ Минстроя России №1039/пр от 30.12.2016г. | Вода | 1339 | 1007 | м3 | м3 | 1 | 0.0137 | 2.44 | 0 | 0 | 0 | 0 | 1 | 0 |  | 0.0137 | 2 | 42255038 | 83 | 0 | 0 | 0 | 0 | 0 | 0 | 0 | 0
161 | 42255051 | 42255033 | 36804545 | 1 | 1 | 1 | 3 | 01.7.15.06-0111 | ФССЦ-2001, 01.7.15.06-0111, приказ Минстроя России №1039/пр от 30.12.2016г. | Гвозди строительные | 1348 | 1009 | т | т | 1000 | 0.0059 | 11978 | 0 | 0 | 0 | 0 | 1 | 0 |  | 0.0059 | 2 | 42255039 | 84 | 0 | 0 | 0 | 0 | 0 | 0 | 0 | 0
161 | 42255052 | 42255033 | 36806520 | 1 | 1 | 1 | 3 | 03.1.02.03-0011 | ФССЦ-2001, 03.1.02.03-0011, приказ Минстроя России №1039/пр от 30.12.2016г. | Известь строительная негашеная комовая, сорт I | 1348 | 1009 | т | т | 1000 | 0.0049 | 734.5 | 0 | 0 | 0 | 0 | 1 | 0 |  | 0.0049 | 2 | 42255040 | 85 | 0 | 0 | 0 | 0 | 0 | 0 | 0 | 0
161 | 42255053 | 42255033 | 36796108 | 17 | 1 | 1 | 3 | 04.1.02.06 |  | Бетонные смеси готовые к употреблению | 1339 | 1007 | м3 | м3 | 1 | 1.04 | 0 | 0 | 0 | 0 | 0 | 0 | 0 |  | 1.04 | 3 | -1 |  | 0 | 0 | 0 | 0 | 0 | 0 | 0 | 0
161 | 42255054 | 42255033 | 36825608 | 1 | 1 | 1 | 3 | 08.3.03.04-0012 | ФССЦ-2001, 08.3.03.04-0012, приказ Минстроя России №1039/пр от 30.12.2016г. | Проволока светлая диаметром 1,1 мм | 1348 | 1009 | т | т | 1000 | 0.0005 | 10200 | 0 | 0 | 0 | 0 | 1 | 0 |  | 0.0005 | 2 | 42255041 | 87 | 0 | 0 | 0 | 0 | 0 | 0 | 0 | 0
161 | 42255055 | 42255033 | 36825646 | 1 | 1 | 1 | 3 | 08.3.03.06-0002 | ФССЦ-2001, 08.3.03.06-0002, приказ Минстроя России №1039/пр от 30.12.2016г. | Проволока горячекатаная в мотках, диаметром 6,3-6,5 мм | 1348 | 1009 | т | т | 1000 | 0.0095 | 4455.2 | 0 | 0 | 0 | 0 | 1 | 0 |  | 0.0095 | 2 | 42255042 | 88 | 0 | 0 | 0 | 0 | 0 | 0 | 0 | 0
161 | 42255056 | 42255033 | 36796448 | 17 | 1 | 1 | 3 | 08.4.03.04 |  | Арматура | 1348 | 1009 | т | т | 1000 | 0.07 | 0 | 0 | 0 | 0 | 0 | 0 | 0 |  | 0.07 | 3 | -1 |  | 0 | 0 | 0 | 0 | 0 | 0 | 0 | 0
161 | 42255057 | 42255033 | 36830315 | 1 | 1 | 1 | 3 | 11.1.03.01-0079 | ФССЦ-2001, 11.1.03.01-0079, приказ Минстроя России №1039/пр от 30.12.2016г. | Бруски обрезные хвойных пород длиной 4-6,5 м, шириной 75-150 мм, толщиной 40-75 мм, III сорта | 1339 | 1007 | м3 | м3 | 1 | 0.21 | 1287 | 0 | 0 | 0 | 0 | 1 | 0 |  | 0.21 | 2 | 42255043 | 89 | 0 | 0 | 0 | 0 | 0 | 0 | 0 | 0
161 | 42255058 | 42255033 | 36830505 | 1 | 1 | 1 | 3 | 11.1.03.06-0091 | ФССЦ-2001, 11.1.03.06-0091, приказ Минстроя России №1039/пр от 30.12.2016г. | Доски обрезные хвойных пород длиной 4-6,5 м, шириной 75-150 мм, толщиной 32-40 мм, III сорта | 1339 | 1007 | м3 | м3 | 1 | 0.18 | 1155 | 0 | 0 | 0 | 0 | 1 | 0 |  | 0.18 | 2 | 42255044 | 90 | 0 | 0 | 0 | 0 | 0 | 0 | 0 | 0
163 | 42255068 | 42255060 | 37064928 | 1 | 1 | 1 | 1 | 1-100-35 |  | Рабочий среднего разряда 3.5 | 1191 | 1013 | чел.-ч. | чел.-ч. | 1 | 9 | 0 | 0 | 0 | 9.07 | 0 | 1 | 1 |  | 9 | 2 | 42255061 | 91 | 0 | 0 | 0 | 0 | 0 | 0 | 0 | 0
163 | 42255069 | 42255060 | 36883789 | 1 | 1 | 1 | 2 | 91.17.04-042 | ФСЭМ-2001, 91.17.04-042, приказ Минстроя России №1039/пр от 30.12.2016г. | Аппарат для газовой сварки и резки | 1368 | 1011 | маш.-ч | маш.-ч | 1 | 0.03 | 0 | 1.2 | 0 | 0 | 0 | 1 | 0 |  | 0.03 | 2 | 42255062 | 92 | 0 | 0 | 0 | 0 | 0 | 0 | 0 | 0
163 | 42255070 | 42255060 | 36883858 | 1 | 1 | 1 | 2 | 91.17.04-233 | ФСЭМ-2001, 91.17.04-233, приказ Минстроя России №1039/пр от 30.12.2016г. | Установки для сварки ручной дуговой (постоянного тока) | 1368 | 1011 | маш.-ч | маш.-ч | 1 | 0.03 | 0 | 8.1 | 0 | 0 | 0 | 1 | 0 |  | 0.03 | 2 | 42255063 | 93 | 0 | 0 | 0 | 0 | 0 | 0 | 0 | 0
163 | 42255071 | 42255060 | 36800140 | 1 | 1 | 1 | 3 | 01.3.02.03-0001 | ФССЦ-2001, 01.3.02.03-0001, приказ Минстроя России №1039/пр от 30.12.2016г. | Ацетилен газообразный технический | 1339 | 1007 | м3 | м3 | 1 | 0.0045 | 38.51 | 0 | 0 | 0 | 0 | 1 | 0 |  | 0.0045 | 2 | 42255064 | 94 | 0 | 0 | 0 | 0 | 0 | 0 | 0 | 0
163 | 42255072 | 42255060 | 36800159 | 1 | 1 | 1 | 3 | 01.3.02.08-0001 | ФССЦ-2001, 01.3.02.08-0001, приказ Минстроя России №1039/пр от 30.12.2016г. | Кислород технический газообразный | 1339 | 1007 | м3 | м3 | 1 | 0.022 | 6.22 | 0 | 0 | 0 | 0 | 1 | 0 |  | 0.022 | 2 | 42255065 | 95 | 0 | 0 | 0 | 0 | 0 | 0 | 0 | 0
163 | 42255073 | 42255060 | 36800420 | 1 | 1 | 1 | 3 | 01.3.05.16-0022 | ФССЦ-2001, 01.3.05.16-0022, приказ Минстроя России №1039/пр от 30.12.2016г. | Карбид кальция для кусков 50/80 | 1348 | 1009 | т | т | 1000 | 2e-05 | 3040 | 0 | 0 | 0 | 0 | 1 | 0 |  | 2e-05 | 2 | 42255066 | 96 | 0 | 0 | 0 | 0 | 0 | 0 | 0 | 0
163 | 42255074 | 42255060 | 36803256 | 1 | 1 | 1 | 3 | 01.7.11.07-0032 | ФССЦ-2001, 01.7.11.07-0032, приказ Минстроя России №1039/пр от 30.12.2016г. | Электроды диаметром 4 мм Э42 | 1348 | 1009 | т | т | 1000 | 1e-05 | 10315.01 | 0 | 0 | 0 | 0 | 1 | 0 |  | 1e-05 | 2 | 42255067 | 97 | 0 | 0 | 0 | 0 | 0 | 0 | 0 | 0
163 | 42255075 | 42255060 | 36796041 | 17 | 1 | 1 | 3 | 23.3.10.02 |  | Трубы стальные | 1301 | 1003 | м | м | 1 | 0 | 0 | 0 | 0 | 0 | 1 | 0 | 0 |  | 0 | 3 | -1 |  | 0 | 0 | 0 | 0 | 0 | 0 | 0 | 0
164 | 42255086 | 42255076 | 37072767 | 1 | 1 | 1 | 1 | 1-100-36 |  | Рабочий среднего разряда 3.6 | 1191 | 1013 | чел.-ч. | чел.-ч. | 1 | 362.52 | 0 | 0 | 0 | 9.18 | 0 | 1 | 1 |  | 362.52 | 2 | 42255077 | 98 | 0 | 0 | 0 | 0 | 0 | 0 | 0 | 0
164 | 42255087 | 42255076 | 37064876 | 1 | 1 | 1 | 1 | 4-100-00 |  | Затраты труда машинистов | 1191 | 1013 | чел.-ч. | чел.-ч. | 1 | 2.65 | 0 | 0 | 0 | 0 | 0 | 1 | 2 |  | 2.65 | 2 | 42255078 | 99 | 0 | 0 | 0 | 0 | 0 | 0 | 0 | 0
164 | 42255088 | 42255076 | 36882159 | 1 | 1 | 1 | 2 | 91.05.05-014 | ФСЭМ-2001, 91.05.05-014, приказ Минстроя России №1039/пр от 30.12.2016г. | Краны на автомобильном ходу, грузоподъемность 10 т | 1368 | 1011 | маш.-ч | маш.-ч | 1 | 0.36 | 0 | 111.99 | 13.5 | 0 | 0 | 1 | 0 |  | 0.36 | 2 | 42255079 | 100 | 0 | 0 | 0 | 0 | 0 | 0 | 0 | 0
164 | 42255089 | 42255076 | 36883275 | 1 | 1 | 1 | 2 | 91.10.09-012 | ФСЭМ-2001, 91.10.09-012, приказ Минстроя России №1039/пр от 30.12.2016г. | Установки для гидравлических испытаний трубопроводов, давление нагнетания низкое 0,1 МПа (1 кгс/см2), высокое 10 МПа (100 кгс/см2) при работе от передвижных электростанций | 1368 | 1011 | маш.-ч | маш.-ч | 1 | 15 | 0 | 26.32 | 0 | 0 | 0 | 1 | 0 |  | 15 | 2 | 42255080 | 101 | 0 | 0 | 0 | 0 | 0 | 0 | 0 | 0
164 | 42255090 | 42255076 | 36883554 | 1 | 1 | 1 | 2 | 91.14.02-001 | ФСЭМ-2001, 91.14.02-001, приказ Минстроя России №1039/пр от 30.12.2016г. | Автомобили бортовые, грузоподъемность до 5 т | 1368 | 1011 | маш.-ч | маш.-ч | 1 | 0.55 | 0 | 65.71 | 11.6 | 0 | 0 | 1 | 0 |  | 0.55 | 2 | 42255081 | 102 | 0 | 0 | 0 | 0 | 0 | 0 | 0 | 0
164 | 42255091 | 42255076 | 36883682 | 1 | 1 | 1 | 2 | 91.16.01-002 | ФСЭМ-2001, 91.16.01-002, приказ Минстроя России №1039/пр от 30.12.2016г. | Электростанции передвижные, мощность 4 кВт | 1368 | 1011 | маш.-ч | маш.-ч | 1 | 1.74 | 0 | 27.11 | 11.6 | 0 | 0 | 1 | 0 |  | 1.74 | 2 | 42255082 | 103 | 0 | 0 | 0 | 0 | 0 | 0 | 0 | 0
164 | 42255092 | 42255076 | 36801792 | 1 | 1 | 1 | 3 | 01.7.03.01-0001 | ФССЦ-2001, 01.7.03.01-0001, приказ Минстроя России №1039/пр от 30.12.2016г. | Вода | 1339 | 1007 | м3 | м3 | 1 | 15.72 | 2.44 | 0 | 0 | 0 | 0 | 1 | 0 |  | 15.72 | 2 | 42255083 | 104 | 0 | 0 | 0 | 0 | 0 | 0 | 0 | 0
164 | 42255093 | 42255076 | 36805273 | 1 | 1 | 1 | 3 | 01.7.19.02-0021 | ФССЦ-2001, 01.7.19.02-0021, приказ Минстроя России №1039/пр от 30.12.2016г. | Кольца резиновые для водопроводных асбестоцементных труб | 1346 | 1009 | кг | кг | 1 | 68 | 26.3 | 0 | 0 | 0 | 0 | 1 | 0 |  | 68 | 2 | 42255084 | 105 | 0 | 0 | 0 | 0 | 0 | 0 | 0 | 0
164 | 42255094 | 42255076 | 36797942 | 17 | 1 | 1 | 3 | 04.3.01.03 |  | Раствор асбоцементный | 1339 | 1007 | м3 | м3 | 1 | 0.66 | 0 | 0 | 0 | 0 | 0 | 0 | 0 |  | 0.66 | 3 | -1 |  | 0 | 0 | 0 | 0 | 0 | 0 | 0 | 0
164 | 42255095 | 42255076 | 36830315 | 1 | 1 | 1 | 3 | 11.1.03.01-0079 | ФССЦ-2001, 11.1.03.01-0079, приказ Минстроя России №1039/пр от 30.12.2016г. | Бруски обрезные хвойных пород длиной 4-6,5 м, шириной 75-150 мм, толщиной 40-75 мм, III сорта | 1339 | 1007 | м3 | м3 | 1 | 0.06 | 1287 | 0 | 0 | 0 | 0 | 1 | 0 |  | 0.06 | 2 | 42255085 | 106 | 0 | 0 | 0 | 0 | 0 | 0 | 0 | 0
164 | 42255096 | 42255076 | 36797947 | 17 | 1 | 1 | 3 | 23.8.05.15 |  | Части фасонные чугунные соединительные | 1348 | 1009 | т | т | 1000 | 1.37 | 0 | 0 | 0 | 0 | 0 | 0 | 0 |  | 1.37 | 3 | -1 |  | 0 | 0 | 0 | 0 | 0 | 0 | 0 | 0
164 | 42255097 | 42255076 | 36797939 | 17 | 1 | 1 | 3 | 24.2.05.01 |  | Трубы хризотилцементные | 1301 | 1003 | м | м | 1 | 1008 | 0 | 0 | 0 | 0 | 0 | 0 | 0 |  | 1008 | 3 | -1 |  | 0 | 0 | 0 | 0 | 0 | 0 | 0 | 0
166 | 42255107 | 42255099 | 37071037 | 1 | 1 | 1 | 1 | 1-100-40 |  | Рабочий среднего разряда 4 | 1191 | 1013 | чел.-ч. | чел.-ч. | 1 | 46.33 | 0 | 0 | 0 | 9.62 | 0 | 1 | 1 |  | 46.33 | 2 | 42255100 | 107 | 0 | 0 | 0 | 0 | 0 | 0 | 0 | 0
166 | 42255108 | 42255099 | 37064876 | 1 | 1 | 1 | 1 | 4-100-00 |  | Затраты труда машинистов | 1191 | 1013 | чел.-ч. | чел.-ч. | 1 | 4.38 | 0 | 0 | 0 | 0 | 0 | 1 | 2 |  | 4.38 | 2 | 42255101 | 108 | 0 | 0 | 0 | 0 | 0 | 0 | 0 | 0
166 | 42255109 | 42255099 | 36882159 | 1 | 1 | 1 | 2 | 91.05.05-014 | ФСЭМ-2001, 91.05.05-014, приказ Минстроя России №1039/пр от 30.12.2016г. | Краны на автомобильном ходу, грузоподъемность 10 т | 1368 | 1011 | маш.-ч | маш.-ч | 1 | 1.75 | 0 | 111.99 | 13.5 | 0 | 0 | 1 | 0 |  | 1.75 | 2 | 42255102 | 109 | 0 | 0 | 0 | 0 | 0 | 0 | 0 | 0
166 | 42255110 | 42255099 | 36883554 | 1 | 1 | 1 | 2 | 91.14.02-001 | ФСЭМ-2001, 91.14.02-001, приказ Минстроя России №1039/пр от 30.12.2016г. | Автомобили бортовые, грузоподъемность до 5 т | 1368 | 1011 | маш.-ч | маш.-ч | 1 | 2.63 | 0 | 65.71 | 11.6 | 0 | 0 | 1 | 0 |  | 2.63 | 2 | 42255103 | 110 | 0 | 0 | 0 | 0 | 0 | 0 | 0 | 0
166 | 42255111 | 42255099 | 36883858 | 1 | 1 | 1 | 2 | 91.17.04-233 | ФСЭМ-2001, 91.17.04-233, приказ Минстроя России №1039/пр от 30.12.2016г. | Установки для сварки ручной дуговой (постоянного тока) | 1368 | 1011 | маш.-ч | маш.-ч | 1 | 8.82 | 0 | 8.1 | 0 | 0 | 0 | 1 | 0 |  | 8.82 | 2 | 42255104 | 111 | 0 | 0 | 0 | 0 | 0 | 0 | 0 | 0
166 | 42255112 | 42255099 | 36803256 | 1 | 1 | 1 | 3 | 01.7.11.07-0032 | ФССЦ-2001, 01.7.11.07-0032, приказ Минстроя России №1039/пр от 30.12.2016г. | Электроды диаметром 4 мм Э42 | 1348 | 1009 | т | т | 1000 | 0.007 | 10315.01 | 0 | 0 | 0 | 0 | 1 | 0 |  | 0.007 | 2 | 42255105 | 112 | 0 | 0 | 0 | 0 | 0 | 0 | 0 | 0
166 | 42255113 | 42255099 | 36796332 | 17 | 1 | 1 | 3 | 07.2.07.13 |  | Конструкции стальные | 1348 | 1009 | т | т | 1000 | 1 | 0 | 0 | 0 | 0 | 0 | 0 | 0 |  | 1 | 3 | -1 |  | 0 | 0 | 0 | 0 | 0 | 0 | 0 | 0
168 | 42255122 | 42255115 | 37064978 | 1 | 1 | 1 | 1 | 1-100-33 |  | Рабочий среднего разряда 3.3 | 1191 | 1013 | чел.-ч. | чел.-ч. | 1 | 12.64 | 0 | 0 | 0 | 8.86 | 0 | 1 | 1 |  | 12.64 | 2 | 42255116 | 114 | 0 | 0 | 0 | 0 | 0 | 0 | 0 | 0
168 | 42255123 | 42255115 | 37064876 | 1 | 1 | 1 | 1 | 4-100-00 |  | Затраты труда машинистов | 1191 | 1013 | чел.-ч. | чел.-ч. | 1 | 0.38 | 0 | 0 | 0 | 0 | 0 | 1 | 2 |  | 0.38 | 2 | 42255117 | 115 | 0 | 0 | 0 | 0 | 0 | 0 | 0 | 0
168 | 42255124 | 42255115 | 36882159 | 1 | 1 | 1 | 2 | 91.05.05-014 | ФСЭМ-2001, 91.05.05-014, приказ Минстроя России №1039/пр от 30.12.2016г. | Краны на автомобильном ходу, грузоподъемность 10 т | 1368 | 1011 | маш.-ч | маш.-ч | 1 | 0.16 | 0 | 111.99 | 13.5 | 0 | 0 | 1 | 0 |  | 0.16 | 2 | 42255118 | 116 | 0 | 0 | 0 | 0 | 0 | 0 | 0 | 0
168 | 42255125 | 42255115 | 36883554 | 1 | 1 | 1 | 2 | 91.14.02-001 | ФСЭМ-2001, 91.14.02-001, приказ Минстроя России №1039/пр от 30.12.2016г. | Автомобили бортовые, грузоподъемность до 5 т | 1368 | 1011 | маш.-ч | маш.-ч | 1 | 0.22 | 0 | 65.71 | 11.6 | 0 | 0 | 1 | 0 |  | 0.22 | 2 | 42255119 | 117 | 0 | 0 | 0 | 0 | 0 | 0 | 0 | 0
168 | 42255126 | 42255115 | 36825608 | 1 | 1 | 1 | 3 | 08.3.03.04-0012 | ФССЦ-2001, 08.3.03.04-0012, приказ Минстроя России №1039/пр от 30.12.2016г. | Проволока светлая диаметром 1,1 мм | 1348 | 1009 | т | т | 1000 | 0.028 | 10200 | 0 | 0 | 0 | 0 | 1 | 0 |  | 0.028 | 2 | 42255120 | 118 | 0 | 0 | 0 | 0 | 0 | 0 | 0 | 0
168 | 42255127 | 42255115 | 36796448 | 17 | 1 | 1 | 3 | 08.4.03.04 |  | Арматура | 1348 | 1009 | т | т | 1000 | 1 | 0 | 0 | 0 | 0 | 0 | 0 | 0 |  | 1 | 3 | -1 |  | 0 | 0 | 0 | 0 | 0 | 0 | 0 | 0
170 | 42255145 | 42255129 | 37072887 | 1 | 1 | 1 | 1 | 1-100-44 |  | Рабочий среднего разряда 4.4 | 1191 | 1013 | чел.-ч. | чел.-ч. | 1 | 153.18 | 0 | 0 | 0 | 10.21 | 0 | 1 | 1 |  | 153.18 | 2 | 42255130 | 120 | 0 | 0 | 0 | 0 | 0 | 0 | 0 | 0
170 | 42255146 | 42255129 | 37064876 | 1 | 1 | 1 | 1 | 4-100-00 |  | Затраты труда машинистов | 1191 | 1013 | чел.-ч. | чел.-ч. | 1 | 5.16 | 0 | 0 | 0 | 0 | 0 | 1 | 2 |  | 5.16 | 2 | 42255131 | 121 | 0 | 0 | 0 | 0 | 0 | 0 | 0 | 0
170 | 42255147 | 42255129 | 36882452 | 1 | 1 | 1 | 2 | 91.06.06-048 | ФСЭМ-2001, 91.06.06-048, приказ Минстроя России №1039/пр от 30.12.2016г. | Подъемники одномачтовые, грузоподъемность до 500 кг, высота подъема 45 м | 1368 | 1011 | маш.-ч | маш.-ч | 1 | 0.11 | 0 | 31.26 | 13.5 | 0 | 0 | 1 | 0 |  | 0.11 | 2 | 42255132 | 122 | 0 | 0 | 0 | 0 | 0 | 0 | 0 | 0
170 | 42255148 | 42255129 | 36883554 | 1 | 1 | 1 | 2 | 91.14.02-001 | ФСЭМ-2001, 91.14.02-001, приказ Минстроя России №1039/пр от 30.12.2016г. | Автомобили бортовые, грузоподъемность до 5 т | 1368 | 1011 | маш.-ч | маш.-ч | 1 | 0.25 | 0 | 65.71 | 11.6 | 0 | 0 | 1 | 0 |  | 0.25 | 2 | 42255133 | 123 | 0 | 0 | 0 | 0 | 0 | 0 | 0 | 0
170 | 42255149 | 42255129 | 36884709 | 1 | 1 | 1 | 2 | 91.21.22-421 | ФСЭМ-2001, 91.21.22-421, приказ Минстроя России №1039/пр от 30.12.2016г. | Термос 100 л | 1368 | 1011 | маш.-ч | маш.-ч | 1 | 2.5 | 0 | 2.7 | 0 | 0 | 0 | 1 | 0 |  | 2.5 | 2 | 42255134 | 124 | 0 | 0 | 0 | 0 | 0 | 0 | 0 | 0
170 | 42255150 | 42255129 | 36884731 | 1 | 1 | 1 | 2 | 91.21.22-446 | ФСЭМ-2001, 91.21.22-446, приказ Минстроя России №1039/пр от 30.12.2016г. | Установки для сварки полиэтиленовой пленки | 1368 | 1011 | маш.-ч | маш.-ч | 1 | 4.8 | 0 | 10.96 | 10.06 | 0 | 0 | 1 | 0 |  | 4.8 | 2 | 42255135 | 125 | 0 | 0 | 0 | 0 | 0 | 0 | 0 | 0
170 | 42255151 | 42255129 | 36799925 | 1 | 1 | 1 | 3 | 01.2.03.03-0062 | ФССЦ-2001, 01.2.03.03-0062, приказ Минстроя России №1039/пр от 30.12.2016г. | Мастика битумно-резиновая кровельная | 1348 | 1009 | т | т | 1000 | 0.116 | 1995 | 0 | 0 | 0 | 0 | 1 | 0 |  | 0.116 | 2 | 42255136 | 126 | 0 | 0 | 0 | 0 | 0 | 0 | 0 | 0
170 | 42255152 | 42255129 | 36800030 | 1 | 1 | 1 | 3 | 01.3.01.01-0001 | ФССЦ-2001, 01.3.01.01-0001, приказ Минстроя России №1039/пр от 30.12.2016г. | Бензин авиационный Б-70 | 1348 | 1009 | т | т | 1000 | 0.047 | 4488.4 | 0 | 0 | 0 | 0 | 1 | 0 |  | 0.047 | 2 | 42255137 | 127 | 0 | 0 | 0 | 0 | 0 | 0 | 0 | 0
170 | 42255153 | 42255129 | 36802301 | 1 | 1 | 1 | 3 | 01.7.07.12-0021 | ФССЦ-2001, 01.7.07.12-0021, приказ Минстроя России №1039/пр от 30.12.2016г. | Пленка полиэтиленовая толщиной 0,2-0,5 мм | 1348 | 1009 | т | т | 1000 | 0.022 | 23500 | 0 | 0 | 0 | 0 | 1 | 0 |  | 0.022 | 2 | 42255138 | 128 | 0 | 0 | 0 | 0 | 0 | 0 | 0 | 0
170 | 42255154 | 42255129 | 36805524 | 1 | 1 | 1 | 3 | 01.7.20.08-0051 | ФССЦ-2001, 01.7.20.08-0051, приказ Минстроя России №1039/пр от 30.12.2016г. | Ветошь | 1346 | 1009 | кг | кг | 1 | 1 | 1.82 | 0 | 0 | 0 | 0 | 1 | 0 |  | 1 | 2 | 42255139 | 129 | 0 | 0 | 0 | 0 | 0 | 0 | 0 | 0
170 | 42255155 | 42255129 | 36807342 | 1 | 1 | 1 | 3 | 04.3.01.09-0014 | ФССЦ-2001, 04.3.01.09-0014, приказ Минстроя России №1039/пр от 30.12.2016г. | Раствор готовый кладочный цементный марки 100 | 1339 | 1007 | м3 | м3 | 1 | 0.31 | 519.8 | 0 | 0 | 0 | 0 | 1 | 0 |  | 0.31 | 2 | 42255140 | 130 | 0 | 0 | 0 | 0 | 0 | 0 | 0 | 0
170 | 42255156 | 42255129 | 36832713 | 1 | 1 | 1 | 3 | 12.1.02.06-0021 | ФССЦ-2001, 12.1.02.06-0021, приказ Минстроя России №1039/пр от 30.12.2016г. | Рубероид кровельный с мелкой посыпкой РМ-350 | 1327 | 1005 | м2 | м2 | 1 | 112 | 6.48 | 0 | 0 | 0 | 0 | 1 | 0 |  | 112 | 2 | 42255141 | 131 | 0 | 0 | 0 | 0 | 0 | 0 | 0 | 0
170 | 42255157 | 42255129 | 36837603 | 1 | 1 | 1 | 3 | 14.2.06.02-0001 | ФССЦ-2001, 14.2.06.02-0001, приказ Минстроя России №1039/пр от 30.12.2016г. | Бутилкаучук, марка А | 1348 | 1009 | т | т | 1000 | 0.006 | 49244 | 0 | 0 | 0 | 0 | 1 | 0 |  | 0.006 | 2 | 42255142 | 132 | 0 | 0 | 0 | 0 | 0 | 0 | 0 | 0
170 | 42255158 | 42255129 | 36838359 | 1 | 1 | 1 | 3 | 14.4.03.03-0104 | ФССЦ-2001, 14.4.03.03-0104, приказ Минстроя России №1039/пр от 30.12.2016г. | Лак БТ-783 | 1348 | 1009 | т | т | 1000 | 0.05 | 9073.9 | 0 | 0 | 0 | 0 | 1 | 0 |  | 0.05 | 2 | 42255143 | 133 | 0 | 0 | 0 | 0 | 0 | 0 | 0 | 0
170 | 42255159 | 42255129 | 36839075 | 1 | 1 | 1 | 3 | 14.5.09.01-0001 | ФССЦ-2001, 14.5.09.01-0001, приказ Минстроя России №1039/пр от 30.12.2016г. | Ацетон технический, сорт I | 1348 | 1009 | т | т | 1000 | 0.0011 | 7716.7 | 0 | 0 | 0 | 0 | 1 | 0 |  | 0.0011 | 2 | 42255144 | 134 | 0 | 0 | 0 | 0 | 0 | 0 | 0 | 0
171 | 42255169 | 42255160 | 37070202 | 1 | 1 | 1 | 1 | 1-100-39 |  | Рабочий среднего разряда 3.9 | 1191 | 1013 | чел.-ч. | чел.-ч. | 1 | 21.2 | 0 | 0 | 0 | 9.51 | 0 | 1 | 1 |  | 21.2 | 2 | 42255161 | 135 | 0 | 0 | 0 | 0 | 0 | 0 | 0 | 0
171 | 42255170 | 42255160 | 37064876 | 1 | 1 | 1 | 1 | 4-100-00 |  | Затраты труда машинистов | 1191 | 1013 | чел.-ч. | чел.-ч. | 1 | 0.2 | 0 | 0 | 0 | 0 | 0 | 1 | 2 |  | 0.2 | 2 | 42255162 | 136 | 0 | 0 | 0 | 0 | 0 | 0 | 0 | 0
171 | 42255171 | 42255160 | 36882787 | 1 | 1 | 1 | 2 | 91.08.04-021 | ФСЭМ-2001, 91.08.04-021, приказ Минстроя России №1039/пр от 30.12.2016г. | Котлы битумные передвижные 400 л | 1368 | 1011 | маш.-ч | маш.-ч | 1 | 1.95 | 0 | 30 | 0 | 0 | 0 | 1 | 0 |  | 1.95 | 2 | 42255163 | 137 | 0 | 0 | 0 | 0 | 0 | 0 | 0 | 0
171 | 42255172 | 42255160 | 36883554 | 1 | 1 | 1 | 2 | 91.14.02-001 | ФСЭМ-2001, 91.14.02-001, приказ Минстроя России №1039/пр от 30.12.2016г. | Автомобили бортовые, грузоподъемность до 5 т | 1368 | 1011 | маш.-ч | маш.-ч | 1 | 0.2 | 0 | 65.71 | 11.6 | 0 | 0 | 1 | 0 |  | 0.2 | 2 | 42255164 | 138 | 0 | 0 | 0 | 0 | 0 | 0 | 0 | 0
171 | 42255173 | 42255160 | 36799854 | 1 | 1 | 1 | 3 | 01.2.01.02-0054 | ФССЦ-2001, 01.2.01.02-0054, приказ Минстроя России №1039/пр от 30.12.2016г. | Битумы нефтяные строительные марки БН-90/10 | 1348 | 1009 | т | т | 1000 | 0.016 | 1383.1 | 0 | 0 | 0 | 0 | 1 | 0 |  | 0.016 | 2 | 42255165 | 139 | 0 | 0 | 0 | 0 | 0 | 0 | 0 | 0
171 | 42255174 | 42255160 | 36799896 | 1 | 1 | 1 | 3 | 01.2.03.03-0013 | ФССЦ-2001, 01.2.03.03-0013, приказ Минстроя России №1039/пр от 30.12.2016г. | Мастика битумная кровельная горячая | 1348 | 1009 | т | т | 1000 | 0.24 | 3390 | 0 | 0 | 0 | 0 | 1 | 0 |  | 0.24 | 2 | 42255166 | 140 | 0 | 0 | 0 | 0 | 0 | 0 | 0 | 0
171 | 42255175 | 42255160 | 36800047 | 1 | 1 | 1 | 3 | 01.3.01.03-0002 | ФССЦ-2001, 01.3.01.03-0002, приказ Минстроя России №1039/пр от 30.12.2016г. | Керосин для технических целей марок КТ-1, КТ-2 | 1348 | 1009 | т | т | 1000 | 0.024 | 2606.9 | 0 | 0 | 0 | 0 | 1 | 0 |  | 0.024 | 2 | 42255167 | 141 | 0 | 0 | 0 | 0 | 0 | 0 | 0 | 0
171 | 42255176 | 42255160 | 36805524 | 1 | 1 | 1 | 3 | 01.7.20.08-0051 | ФССЦ-2001, 01.7.20.08-0051, приказ Минстроя России №1039/пр от 30.12.2016г. | Ветошь | 1346 | 1009 | кг | кг | 1 | 0.1 | 1.82 | 0 | 0 | 0 | 0 | 1 | 0 |  | 0.1 | 2 | 42255168 | 142 | 0 | 0 | 0 | 0 | 0 | 0 | 0 | 0
173 | 42263694 | 42263685 | 37064998 | 1 | 1 | 1 | 1 | 1-100-20 |  | Рабочий среднего разряда 2 | 1191 | 1013 | чел.-ч. | чел.-ч. | 1 | 180 | 0 | 0 | 0 | 7.8 | 0 | 1 | 1 |  | 180 | 2 | 42263686 | 143 | 0 | 0 | 0 | 0 | 0 | 0 | 0 | 0
173 | 42263695 | 42263685 | 37064876 | 1 | 1 | 1 | 1 | 4-100-00 |  | Затраты труда машинистов | 1191 | 1013 | чел.-ч. | чел.-ч. | 1 | 18.13 | 0 | 0 | 0 | 0 | 0 | 1 | 2 |  | 18.13 | 2 | 42263687 | 144 | 0 | 0 | 0 | 0 | 0 | 0 | 0 | 0
173 | 42263696 | 42263685 | 36882057 | 1 | 1 | 1 | 2 | 91.05.01-017 | ФСЭМ-2001, 91.05.01-017, приказ Минстроя России №1039/пр от 30.12.2016г. | Краны башенные, грузоподъемность 8 т | 1368 | 1011 | маш.-ч | маш.-ч | 1 | 18 | 0 | 86.4 | 13.5 | 0 | 0 | 1 | 0 |  | 18 | 2 | 42263688 | 145 | 0 | 0 | 0 | 0 | 0 | 0 | 0 | 0
173 | 42263697 | 42263685 | 36882569 | 1 | 1 | 1 | 2 | 91.07.04-002 | ФСЭМ-2001, 91.07.04-002, приказ Минстроя России №1039/пр от 30.12.2016г. | Вибратор поверхностный | 1368 | 1011 | маш.-ч | маш.-ч | 1 | 48 | 0 | 0.5 | 0 | 0 | 0 | 1 | 0 |  | 48 | 2 | 42263689 | 146 | 0 | 0 | 0 | 0 | 0 | 0 | 0 | 0
173 | 42263698 | 42263685 | 36883554 | 1 | 1 | 1 | 2 | 91.14.02-001 | ФСЭМ-2001, 91.14.02-001, приказ Минстроя России №1039/пр от 30.12.2016г. | Автомобили бортовые, грузоподъемность до 5 т | 1368 | 1011 | маш.-ч | маш.-ч | 1 | 0.13 | 0 | 65.71 | 11.6 | 0 | 0 | 1 | 0 |  | 0.13 | 2 | 42263690 | 147 | 0 | 0 | 0 | 0 | 0 | 0 | 0 | 0
173 | 42263699 | 42263685 | 36801792 | 1 | 1 | 1 | 3 | 01.7.03.01-0001 | ФССЦ-2001, 01.7.03.01-0001, приказ Минстроя России №1039/пр от 30.12.2016г. | Вода | 1339 | 1007 | м3 | м3 | 1 | 0.2 | 2.44 | 0 | 0 | 0 | 0 | 1 | 0 |  | 0.2 | 2 | 42263691 | 148 | 0 | 0 | 0 | 0 | 0 | 0 | 0 | 0
173 | 42263700 | 42263685 | 36802304 | 1 | 1 | 1 | 3 | 01.7.07.12-0024 | ФССЦ-2001, 01.7.07.12-0024, приказ Минстроя России №1039/пр от 30.12.2016г. | Пленка полиэтиленовая толщиной 0,15 мм | 1327 | 1005 | м2 | м2 | 1 | 250 | 3.62 | 0 | 0 | 0 | 0 | 1 | 0 |  | 250 | 2 | 42263692 | 149 | 0 | 0 | 0 | 0 | 0 | 0 | 0 | 0
173 | 42263701 | 42263685 | 36796108 | 17 | 1 | 1 | 3 | 04.1.02.06 |  | Бетон | 1339 | 1007 | м3 | м3 | 1 | 102 | 0 | 0 | 0 | 0 | 0 | 0 | 0 |  | 102 | 3 | -1 |  | 0 | 0 | 0 | 0 | 0 | 0 | 0 | 0
176 | 42263720 | 42263711 | 37066491 | 1 | 1 | 1 | 1 | 1-100-23 |  | Рабочий среднего разряда 2.3 | 1191 | 1013 | чел.-ч. | чел.-ч. | 1 | 15.72 | 0 | 0 | 0 | 8.02 | 0 | 1 | 1 |  | 15.72 | 2 | 42263712 | 151 | 0 | 0 | 0 | 0 | 0 | 0 | 0 | 0
176 | 42263721 | 42263711 | 37064876 | 1 | 1 | 1 | 1 | 4-100-00 |  | Затраты труда машинистов | 1191 | 1013 | чел.-ч. | чел.-ч. | 1 | 13.88 | 0 | 0 | 0 | 0 | 0 | 1 | 2 |  | 13.88 | 2 | 42263713 | 152 | 0 | 0 | 0 | 0 | 0 | 0 | 0 | 0
176 | 42263722 | 42263711 | 36881380 | 1 | 1 | 1 | 2 | 91.01.02-004 | ФСЭМ-2001, 91.01.02-004, приказ Минстроя России №1039/пр от 30.12.2016г. | Автогрейдеры среднего типа, мощность 99 кВт (135 л.с.) | 1368 | 1011 | маш.-ч | маш.-ч | 1 | 1.77 | 0 | 123 | 13.5 | 0 | 0 | 1 | 0 |  | 1.77 | 2 | 42263714 | 153 | 0 | 0 | 0 | 0 | 0 | 0 | 0 | 0
176 | 42263723 | 42263711 | 36882383 | 1 | 1 | 1 | 2 | 91.06.05-011 | ФСЭМ-2001, 91.06.05-011, приказ Минстроя России №1039/пр от 30.12.2016г. | Погрузчик, грузоподъемность 5 т | 1368 | 1011 | маш.-ч | маш.-ч | 1 | 4.29 | 0 | 89.99 | 10.06 | 0 | 0 | 1 | 0 |  | 4.29 | 2 | 42263715 | 154 | 0 | 0 | 0 | 0 | 0 | 0 | 0 | 0
176 | 42263724 | 42263711 | 36882750 | 1 | 1 | 1 | 2 | 91.08.03-030 | ФСЭМ-2001, 91.08.03-030, приказ Минстроя России №1039/пр от 30.12.2016г. | Катки на пневмоколесном ходу, масса 30 т | 1368 | 1011 | маш.-ч | маш.-ч | 1 | 7.08 | 0 | 206.01 | 14.4 | 0 | 0 | 1 | 0 |  | 7.08 | 2 | 42263716 | 155 | 0 | 0 | 0 | 0 | 0 | 0 | 0 | 0
176 | 42263725 | 42263711 | 36883483 | 1 | 1 | 1 | 2 | 91.13.01-038 | ФСЭМ-2001, 91.13.01-038, приказ Минстроя России №1039/пр от 30.12.2016г. | Машины поливомоечные 6000 л | 1368 | 1011 | маш.-ч | маш.-ч | 1 | 0.74 | 0 | 110 | 11.6 | 0 | 0 | 1 | 0 |  | 0.74 | 2 | 42263717 | 156 | 0 | 0 | 0 | 0 | 0 | 0 | 0 | 0
176 | 42263726 | 42263711 | 36801792 | 1 | 1 | 1 | 3 | 01.7.03.01-0001 | ФССЦ-2001, 01.7.03.01-0001, приказ Минстроя России №1039/пр от 30.12.2016г. | Вода | 1339 | 1007 | м3 | м3 | 1 | 5 | 2.44 | 0 | 0 | 0 | 0 | 1 | 0 |  | 5 | 2 | 42263718 | 157 | 0 | 0 | 0 | 0 | 0 | 0 | 0 | 0
176 | 42263727 | 42263711 | 36796087 | 17 | 1 | 1 | 3 | 02.3.01.02 |  | Песок для строительных работ природный | 1339 | 1007 | м3 | м3 | 1 | 0 | 0 | 0 | 0 | 0 | 1 | 0 | 0 |  | 0 | 3 | -1 |  | 0 | 0 | 0 | 0 | 0 | 0 | 0 | 0
178 | 42263766 | 42263729 | 37068148 | 1 | 1 | 1 | 1 | 1-100-24 |  | Рабочий среднего разряда 2.4 | 1191 | 1013 | чел.-ч. | чел.-ч. | 1 | 24.19 | 0 | 0 | 0 | 8.09 | 0 | 1 | 1 |  | 24.19 | 2 | 42263766 | 159 | 0 | 0 | 0 | 0 | 0 | 0 | 0 | 0
178 | 42263767 | 42263729 | 37064876 | 1 | 1 | 1 | 1 | 4-100-00 |  | Затраты труда машинистов | 1191 | 1013 | чел.-ч. | чел.-ч. | 1 | 20.6 | 0 | 0 | 0 | 0 | 0 | 1 | 2 |  | 20.6 | 2 | 42263767 | 160 | 0 | 0 | 0 | 0 | 0 | 0 | 0 | 0
178 | 42263768 | 42263729 | 36881356 | 1 | 1 | 1 | 2 | 91.01.01-035 | ФСЭМ-2001, 91.01.01-035, приказ Минстроя России №1039/пр от 30.12.2016г. | Бульдозеры, мощность 79 кВт (108 л.с.) | 1368 | 1011 | маш.-ч | маш.-ч | 1 | 2.59 | 0 | 79.07 | 13.5 | 0 | 0 | 1 | 0 |  | 2.59 | 2 | 42263768 | 161 | 0 | 0 | 0 | 0 | 0 | 0 | 0 | 0
178 | 42263769 | 42263729 | 36881380 | 1 | 1 | 1 | 2 | 91.01.02-004 | ФСЭМ-2001, 91.01.02-004, приказ Минстроя России №1039/пр от 30.12.2016г. | Автогрейдеры среднего типа, мощность 99 кВт (135 л.с.) | 1368 | 1011 | маш.-ч | маш.-ч | 1 | 2.3 | 0 | 123 | 13.5 | 0 | 0 | 1 | 0 |  | 2.3 | 2 | 42263769 | 162 | 0 | 0 | 0 | 0 | 0 | 0 | 0 | 0
178 | 42263770 | 42263729 | 36882383 | 1 | 1 | 1 | 2 | 91.06.05-011 | ФСЭМ-2001, 91.06.05-011, приказ Минстроя России №1039/пр от 30.12.2016г. | Погрузчик, грузоподъемность 5 т | 1368 | 1011 | маш.-ч | маш.-ч | 1 | 2.46 | 0 | 89.99 | 10.06 | 0 | 0 | 1 | 0 |  | 2.46 | 2 | 42263770 | 163 | 0 | 0 | 0 | 0 | 0 | 0 | 0 | 0
178 | 42263771 | 42263729 | 36882750 | 1 | 1 | 1 | 2 | 91.08.03-030 | ФСЭМ-2001, 91.08.03-030, приказ Минстроя России №1039/пр от 30.12.2016г. | Катки на пневмоколесном ходу, масса 30 т | 1368 | 1011 | маш.-ч | маш.-ч | 1 | 12.21 | 0 | 206.01 | 14.4 | 0 | 0 | 1 | 0 |  | 12.21 | 2 | 42263771 | 164 | 0 | 0 | 0 | 0 | 0 | 0 | 0 | 0
178 | 42263772 | 42263729 | 36883483 | 1 | 1 | 1 | 2 | 91.13.01-038 | ФСЭМ-2001, 91.13.01-038, приказ Минстроя России №1039/пр от 30.12.2016г. | Машины поливомоечные 6000 л | 1368 | 1011 | маш.-ч | маш.-ч | 1 | 1.04 | 0 | 110 | 11.6 | 0 | 0 | 1 | 0 |  | 1.04 | 2 | 42263772 | 165 | 0 | 0 | 0 | 0 | 0 | 0 | 0 | 0
178 | 42263773 | 42263729 | 36801792 | 1 | 1 | 1 | 3 | 01.7.03.01-0001 | ФССЦ-2001, 01.7.03.01-0001, приказ Минстроя России №1039/пр от 30.12.2016г. | Вода | 1339 | 1007 | м3 | м3 | 1 | 7 | 2.44 | 0 | 0 | 0 | 0 | 1 | 0 |  | 7 | 2 | 42263773 | 166 | 0 | 0 | 0 | 0 | 0 | 0 | 0 | 0
178 | 42263774 | 42263729 | 36796092 | 17 | 1 | 1 | 3 | 02.2.05.04 |  | Щебень | 1339 | 1007 | м3 | м3 | 1 | 0 | 0 | 0 | 0 | 0 | 1 | 0 | 0 |  | 0 | 3 | -1 |  | 0 | 0 | 0 | 0 | 0 | 0 | 0 | 0
181 | 42255189 | 42255177 | 37064878 | 1 | 1 | 1 | 1 | 1-100-38 |  | Рабочий среднего разряда 3.8 | 1191 | 1013 | чел.-ч. | чел.-ч. | 1 | 25.36 | 0 | 0 | 0 | 9.4 | 0 | 1 | 1 |  | 25.36 | 2 | 42255178 | 167 | 0 | 0 | 0 | 0 | 0 | 0 | 0 | 0
181 | 42255190 | 42255177 | 37064876 | 1 | 1 | 1 | 1 | 4-100-00 |  | Затраты труда машинистов | 1191 | 1013 | чел.-ч. | чел.-ч. | 1 | 7.04 | 0 | 0 | 0 | 0 | 0 | 1 | 2 |  | 7.04 | 2 | 42255179 | 168 | 0 | 0 | 0 | 0 | 0 | 0 | 0 | 0
181 | 42255191 | 42255177 | 36882159 | 1 | 1 | 1 | 2 | 91.05.05-014 | ФСЭМ-2001, 91.05.05-014, приказ Минстроя России №1039/пр от 30.12.2016г. | Краны на автомобильном ходу, грузоподъемность 10 т | 1368 | 1011 | маш.-ч | маш.-ч | 1 | 0.1 | 0 | 111.99 | 13.5 | 0 | 0 | 1 | 0 |  | 0.1 | 2 | 42255180 | 169 | 0 | 0 | 0 | 0 | 0 | 0 | 0 | 0
181 | 42255192 | 42255177 | 36882440 | 1 | 1 | 1 | 2 | 91.06.06-042 | ФСЭМ-2001, 91.06.06-042, приказ Минстроя России №1039/пр от 30.12.2016г. | Подъемники гидравлические высотой подъема: 10 м | 1368 | 1011 | маш.-ч | маш.-ч | 1 | 6.84 | 0 | 29.6 | 10.06 | 0 | 0 | 1 | 0 |  | 6.84 | 2 | 42255181 | 170 | 0 | 0 | 0 | 0 | 0 | 0 | 0 | 0
181 | 42255193 | 42255177 | 36883554 | 1 | 1 | 1 | 2 | 91.14.02-001 | ФСЭМ-2001, 91.14.02-001, приказ Минстроя России №1039/пр от 30.12.2016г. | Автомобили бортовые, грузоподъемность до 5 т | 1368 | 1011 | маш.-ч | маш.-ч | 1 | 0.1 | 0 | 65.71 | 11.6 | 0 | 0 | 1 | 0 |  | 0.1 | 2 | 42255182 | 171 | 0 | 0 | 0 | 0 | 0 | 0 | 0 | 0
181 | 42255194 | 42255177 | 36883858 | 1 | 1 | 1 | 2 | 91.17.04-233 | ФСЭМ-2001, 91.17.04-233, приказ Минстроя России №1039/пр от 30.12.2016г. | Установки для сварки ручной дуговой (постоянного тока) | 1368 | 1011 | маш.-ч | маш.-ч | 1 | 2.54 | 0 | 8.1 | 0 | 0 | 0 | 1 | 0 |  | 2.54 | 2 | 42255183 | 172 | 0 | 0 | 0 | 0 | 0 | 0 | 0 | 0
181 | 42255195 | 42255177 | 36803258 | 1 | 1 | 1 | 3 | 01.7.11.07-0034 | ФССЦ-2001, 01.7.11.07-0034, приказ Минстроя России №1039/пр от 30.12.2016г. | Электроды диаметром 4 мм Э42А | 1346 | 1009 | кг | кг | 1 | 6.84 | 10.57 | 0 | 0 | 0 | 0 | 1 | 0 |  | 6.84 | 2 | 42255184 | 173 | 0 | 0 | 0 | 0 | 0 | 0 | 0 | 0
181 | 42255196 | 42255177 | 36804448 | 1 | 1 | 1 | 3 | 01.7.15.03-0042 | ФССЦ-2001, 01.7.15.03-0042, приказ Минстроя России №1039/пр от 30.12.2016г. | Болты с гайками и шайбами строительные | 1346 | 1009 | кг | кг | 1 | 0.8 | 9.04 | 0 | 0 | 0 | 0 | 1 | 0 |  | 0.8 | 2 | 42255185 | 174 | 0 | 0 | 0 | 0 | 0 | 0 | 0 | 0
181 | 42255197 | 42255177 | 36804580 | 1 | 1 | 1 | 3 | 01.7.15.07-0014 | ФССЦ-2001, 01.7.15.07-0014, приказ Минстроя России №1039/пр от 30.12.2016г. | Дюбели распорные полипропиленовые | 1355 | 1010 | 100 шт. | 100 шт. | 100 | 0.4 | 86 | 0 | 0 | 0 | 0 | 1 | 0 |  | 0.4 | 2 | 42255186 | 175 | 0 | 0 | 0 | 0 | 0 | 0 | 0 | 0
181 | 42255198 | 42255177 | 36853457 | 1 | 1 | 1 | 3 | 20.2.08.07-0033 | ФССЦ-2001, 20.2.08.07-0033, приказ Минстроя России №1039/пр от 30.12.2016г. | Скоба: У1078 | 1355 | 1010 | 100 шт. | 100 шт. | 100 | 0.11 | 617 | 0 | 0 | 0 | 0 | 1 | 0 |  | 0.11 | 2 | 42255187 | 176 | 0 | 0 | 0 | 0 | 0 | 0 | 0 | 0
181 | 42255199 | 42255177 | 36799065 | 17 | 1 | 1 | 3 | 999-9950 |  | Вспомогательные ненормируемые материалы (2% от ОЗП) | 1374 | 1013 | РУБ | РУБ | 1 | 4.77 | 1 | 0 | 0 | 0 | 0 | 1 | 0 |  | 4.77 | 2 | 42255188 | 177 | 0 | 0 | 0 | 0 | 0 | 0 | 0 | 0
183 | 42255212 | 42255202 | 37064878 | 1 | 1 | 1 | 1 | 1-100-38 |  | Рабочий среднего разряда 3.8 | 1191 | 1013 | чел.-ч. | чел.-ч. | 1 | 10.7 | 0 | 0 | 0 | 9.4 | 0 | 1 | 1 |  | 10.7 | 2 | 42255203 | 178 | 0 | 0 | 0 | 0 | 0 | 0 | 0 | 0
183 | 42255213 | 42255202 | 37064876 | 1 | 1 | 1 | 1 | 4-100-00 |  | Затраты труда машинистов | 1191 | 1013 | чел.-ч. | чел.-ч. | 1 | 0.38 | 0 | 0 | 0 | 0 | 0 | 1 | 2 |  | 0.38 | 2 | 42255204 | 179 | 0 | 0 | 0 | 0 | 0 | 0 | 0 | 0
183 | 42255214 | 42255202 | 36882159 | 1 | 1 | 1 | 2 | 91.05.05-014 | ФСЭМ-2001, 91.05.05-014, приказ Минстроя России №1039/пр от 30.12.2016г. | Краны на автомобильном ходу, грузоподъемность 10 т | 1368 | 1011 | маш.-ч | маш.-ч | 1 | 0.19 | 0 | 111.99 | 13.5 | 0 | 0 | 1 | 0 |  | 0.19 | 2 | 42255205 | 180 | 0 | 0 | 0 | 0 | 0 | 0 | 0 | 0
183 | 42255215 | 42255202 | 36883554 | 1 | 1 | 1 | 2 | 91.14.02-001 | ФСЭМ-2001, 91.14.02-001, приказ Минстроя России №1039/пр от 30.12.2016г. | Автомобили бортовые, грузоподъемность до 5 т | 1368 | 1011 | маш.-ч | маш.-ч | 1 | 0.19 | 0 | 65.71 | 11.6 | 0 | 0 | 1 | 0 |  | 0.19 | 2 | 42255206 | 181 | 0 | 0 | 0 | 0 | 0 | 0 | 0 | 0
183 | 42255216 | 42255202 | 36883858 | 1 | 1 | 1 | 2 | 91.17.04-233 | ФСЭМ-2001, 91.17.04-233, приказ Минстроя России №1039/пр от 30.12.2016г. | Установки для сварки ручной дуговой (постоянного тока) | 1368 | 1011 | маш.-ч | маш.-ч | 1 | 1.75 | 0 | 8.1 | 0 | 0 | 0 | 1 | 0 |  | 1.75 | 2 | 42255207 | 182 | 0 | 0 | 0 | 0 | 0 | 0 | 0 | 0
183 | 42255217 | 42255202 | 36803258 | 1 | 1 | 1 | 3 | 01.7.11.07-0034 | ФССЦ-2001, 01.7.11.07-0034, приказ Минстроя России №1039/пр от 30.12.2016г. | Электроды диаметром 4 мм Э42А | 1346 | 1009 | кг | кг | 1 | 0.65 | 10.57 | 0 | 0 | 0 | 0 | 1 | 0 |  | 0.65 | 2 | 42255208 | 183 | 0 | 0 | 0 | 0 | 0 | 0 | 0 | 0
183 | 42255218 | 42255202 | 36838321 | 1 | 1 | 1 | 3 | 14.4.02.09-0301 | ФССЦ-2001, 14.4.02.09-0301, приказ Минстроя России №1039/пр от 30.12.2016г. | Краска "Цинол" | 1346 | 1009 | кг | кг | 1 | 2 | 238.48 | 0 | 0 | 0 | 0 | 1 | 0 |  | 2 | 2 | 42255209 | 185 | 0 | 0 | 0 | 0 | 0 | 0 | 0 | 0
183 | 42255219 | 42255202 | 36799065 | 17 | 1 | 1 | 3 | 999-9950 |  | Вспомогательные ненормируемые материалы (2% от ОЗП) | 1374 | 1013 | РУБ | РУБ | 1 | 2.01 | 1 | 0 | 0 | 0 | 0 | 1 | 0 |  | 2.01 | 2 | 42255210 | 186 | 0 | 0 | 0 | 0 | 0 | 0 | 0 | 0
185 | 42255231 | 42255221 | 37064878 | 1 | 1 | 1 | 1 | 1-100-38 |  | Рабочий среднего разряда 3.8 | 1191 | 1013 | чел.-ч. | чел.-ч. | 1 | 16.6 | 0 | 0 | 0 | 9.4 | 0 | 1 | 1 |  | 16.6 | 2 | 42255222 | 187 | 0 | 0 | 0 | 0 | 0 | 0 | 0 | 0
185 | 42255232 | 42255221 | 37064876 | 1 | 1 | 1 | 1 | 4-100-00 |  | Затраты труда машинистов | 1191 | 1013 | чел.-ч. | чел.-ч. | 1 | 0.44 | 0 | 0 | 0 | 0 | 0 | 1 | 2 |  | 0.44 | 2 | 42255223 | 188 | 0 | 0 | 0 | 0 | 0 | 0 | 0 | 0
185 | 42255233 | 42255221 | 36882159 | 1 | 1 | 1 | 2 | 91.05.05-014 | ФСЭМ-2001, 91.05.05-014, приказ Минстроя России №1039/пр от 30.12.2016г. | Краны на автомобильном ходу, грузоподъемность 10 т | 1368 | 1011 | маш.-ч | маш.-ч | 1 | 0.22 | 0 | 111.99 | 13.5 | 0 | 0 | 1 | 0 |  | 0.22 | 2 | 42255224 | 189 | 0 | 0 | 0 | 0 | 0 | 0 | 0 | 0
185 | 42255234 | 42255221 | 36883554 | 1 | 1 | 1 | 2 | 91.14.02-001 | ФСЭМ-2001, 91.14.02-001, приказ Минстроя России №1039/пр от 30.12.2016г. | Автомобили бортовые, грузоподъемность до 5 т | 1368 | 1011 | маш.-ч | маш.-ч | 1 | 0.22 | 0 | 65.71 | 11.6 | 0 | 0 | 1 | 0 |  | 0.22 | 2 | 42255225 | 190 | 0 | 0 | 0 | 0 | 0 | 0 | 0 | 0
185 | 42255235 | 42255221 | 36883858 | 1 | 1 | 1 | 2 | 91.17.04-233 | ФСЭМ-2001, 91.17.04-233, приказ Минстроя России №1039/пр от 30.12.2016г. | Установки для сварки ручной дуговой (постоянного тока) | 1368 | 1011 | маш.-ч | маш.-ч | 1 | 3.13 | 0 | 8.1 | 0 | 0 | 0 | 1 | 0 |  | 3.13 | 2 | 42255226 | 191 | 0 | 0 | 0 | 0 | 0 | 0 | 0 | 0
185 | 42255236 | 42255221 | 36803258 | 1 | 1 | 1 | 3 | 01.7.11.07-0034 | ФССЦ-2001, 01.7.11.07-0034, приказ Минстроя России №1039/пр от 30.12.2016г. | Электроды диаметром 4 мм Э42А | 1346 | 1009 | кг | кг | 1 | 0.9 | 10.57 | 0 | 0 | 0 | 0 | 1 | 0 |  | 0.9 | 2 | 42255227 | 192 | 0 | 0 | 0 | 0 | 0 | 0 | 0 | 0
185 | 42255237 | 42255221 | 36838321 | 1 | 1 | 1 | 3 | 14.4.02.09-0301 | ФССЦ-2001, 14.4.02.09-0301, приказ Минстроя России №1039/пр от 30.12.2016г. | Краска "Цинол" | 1346 | 1009 | кг | кг | 1 | 3.7 | 238.48 | 0 | 0 | 0 | 0 | 1 | 0 |  | 3.7 | 2 | 42255228 | 194 | 0 | 0 | 0 | 0 | 0 | 0 | 0 | 0
185 | 42255238 | 42255221 | 36799065 | 17 | 1 | 1 | 3 | 999-9950 |  | Вспомогательные ненормируемые материалы (2% от ОЗП) | 1374 | 1013 | РУБ | РУБ | 1 | 3.12 | 1 | 0 | 0 | 0 | 0 | 1 | 0 |  | 3.12 | 2 | 42255229 | 195 | 0 | 0 | 0 | 0 | 0 | 0 | 0 | 0
221 | 42254798 | 42254795 | 37518712 | 1 | 1 | 1 | 1 | 2-300-20 |  | Техник по наладке и испытаниям, категория II | 1191 | 1013 | чел.-ч. | чел.-ч. | 1 | 4.32 | 0 | 0 | 0 | 9.17 | 0 | 1 | 1 |  | 4.32 | 2 | 42254796 | 196 | 0 | 0 | 0 | 0 | 0 | 0 | 0 | 0
221 | 42254799 | 42254795 | 37518714 | 1 | 1 | 1 | 1 | 2-400-10 |  | Инженер по наладке и испытаниям, категория I | 1191 | 1013 | чел.-ч. | чел.-ч. | 1 | 6.48 | 0 | 0 | 0 | 15.49 | 0 | 1 | 1 |  | 6.48 | 2 | 42254797 | 197 | 0 | 0 | 0 | 0 | 0 | 0 | 0 | 0
222 | 42254803 | 42254800 | 37518963 | 1 | 1 | 1 | 1 | 2-200-40 |  | Электромонтажник-наладчик, разряд IV | 1191 | 1013 | чел.-ч. | чел.-ч. | 1 | 2.92 | 0 | 0 | 0 | 9.62 | 0 | 1 | 1 |  | 2.92 | 2 | 42254801 | 198 | 0 | 0 | 0 | 0 | 0 | 0 | 0 | 0
222 | 42254804 | 42254800 | 37518716 | 1 | 1 | 1 | 1 | 2-400-30 |  | Инженер по наладке и испытаниям, категория III | 1191 | 1013 | чел.-ч. | чел.-ч. | 1 | 4.37 | 0 | 0 | 0 | 12.69 | 0 | 1 | 1 |  | 4.37 | 2 | 42254802 | 199 | 0 | 0 | 0 | 0 | 0 | 0 | 0 | 0
223 | 42254808 | 42254805 | 37518712 | 1 | 1 | 1 | 1 | 2-300-20 |  | Техник по наладке и испытаниям, категория II | 1191 | 1013 | чел.-ч. | чел.-ч. | 1 | 0.54 | 0 | 0 | 0 | 9.17 | 0 | 1 | 1 |  | 0.54 | 2 | 42254806 | 200 | 0 | 0 | 0 | 0 | 0 | 0 | 0 | 0
223 | 42254809 | 42254805 | 37518766 | 1 | 1 | 1 | 1 | 2-400-20 |  | Инженер по наладке и испытаниям, категория II | 1191 | 1013 | чел.-ч. | чел.-ч. | 1 | 0.81 | 0 | 0 | 0 | 14.09 | 0 | 1 | 1 |  | 0.81 | 2 | 42254807 | 201 | 0 | 0 | 0 | 0 | 0 | 0 | 0 | 0
224 | 42254813 | 42254810 | 37518710 | 1 | 1 | 1 | 1 | 2-200-50 |  | Электромонтажник-наладчик, разряд V | 1191 | 1013 | чел.-ч. | чел.-ч. | 1 | 0.97 | 0 | 0 | 0 | 11.09 | 0 | 1 | 1 |  | 0.97 | 2 | 42254811 | 202 | 0 | 0 | 0 | 0 | 0 | 0 | 0 | 0
224 | 42254814 | 42254810 | 37518766 | 1 | 1 | 1 | 1 | 2-400-20 |  | Инженер по наладке и испытаниям, категория II | 1191 | 1013 | чел.-ч. | чел.-ч. | 1 | 1.46 | 0 | 0 | 0 | 14.09 | 0 | 1 | 1 |  | 1.46 | 2 | 42254812 | 203 | 0 | 0 | 0 | 0 | 0 | 0 | 0 | 0
225 | 42254818 | 42254815 | 37518710 | 1 | 1 | 1 | 1 | 2-200-50 |  | Электромонтажник-наладчик, разряд V | 1191 | 1013 | чел.-ч. | чел.-ч. | 1 | 0.65 | 0 | 0 | 0 | 11.09 | 0 | 1 | 1 |  | 0.65 | 2 | 42254816 | 204 | 0 | 0 | 0 | 0 | 0 | 0 | 0 | 0
225 | 42254819 | 42254815 | 37518766 | 1 | 1 | 1 | 1 | 2-400-20 |  | Инженер по наладке и испытаниям, категория II | 1191 | 1013 | чел.-ч. | чел.-ч. | 1 | 0.97 | 0 | 0 | 0 | 14.09 | 0 | 1 | 1 |  | 0.97 | 2 | 42254817 | 205 | 0 | 0 | 0 | 0 | 0 | 0 | 0 | 0
226 | 42254823 | 42254820 | 37518963 | 1 | 1 | 1 | 1 | 2-200-40 |  | Электромонтажник-наладчик, разряд IV | 1191 | 1013 | чел.-ч. | чел.-ч. | 1 | 7.2 | 0 | 0 | 0 | 9.62 | 0 | 1 | 1 |  | 7.2 | 2 | 42254821 | 206 | 0 | 0 | 0 | 0 | 0 | 0 | 0 | 0
226 | 42254824 | 42254820 | 37518712 | 1 | 1 | 1 | 1 | 2-300-20 |  | Техник по наладке и испытаниям, категория II | 1191 | 1013 | чел.-ч. | чел.-ч. | 1 | 7.2 | 0 | 0 | 0 | 9.17 | 0 | 1 | 1 |  | 7.2 | 2 | 42254822 | 207 | 0 | 0 | 0 | 0 | 0 | 0 | 0 | 0
261 | 42255243 | 42255240 | 37519679 | 1 | 1 | 1 | 1 | 2-200-60 |  | Электромонтажник-наладчик, разряд VI | 1191 | 1013 | чел.-ч. | чел.-ч. | 1 | 6.48 | 0 | 0 | 0 | 12.92 | 0 | 1 | 1 |  | 6.48 | 2 | 42255241 | 208 | 0 | 0 | 0 | 0 | 0 | 0 | 0 | 0
261 | 42255244 | 42255240 | 37518716 | 1 | 1 | 1 | 1 | 2-400-30 |  | Инженер по наладке и испытаниям, категория III | 1191 | 1013 | чел.-ч. | чел.-ч. | 1 | 6.48 | 0 | 0 | 0 | 12.69 | 0 | 1 | 1 |  | 6.48 | 2 | 42255242 | 209 | 0 | 0 | 0 | 0 | 0 | 0 | 0 | 0
262 | 42255248 | 42255245 | 37519679 | 1 | 1 | 1 | 1 | 2-200-60 |  | Электромонтажник-наладчик, разряд VI | 1191 | 1013 | чел.-ч. | чел.-ч. | 1 | 0.61 | 0 | 0 | 0 | 12.92 | 0 | 1 | 1 |  | 0.61 | 2 | 42255246 | 210 | 0 | 0 | 0 | 0 | 0 | 0 | 0 | 0
262 | 42255249 | 42255245 | 37518716 | 1 | 1 | 1 | 1 | 2-400-30 |  | Инженер по наладке и испытаниям, категория III | 1191 | 1013 | чел.-ч. | чел.-ч. | 1 | 0.61 | 0 | 0 | 0 | 12.69 | 0 | 1 | 1 |  | 0.61 | 2 | 42255247 | 211 | 0 | 0 | 0 | 0 | 0 | 0 | 0 | 0
263 | 42255253 | 42255250 | 37519679 | 1 | 1 | 1 | 1 | 2-200-60 |  | Электромонтажник-наладчик, разряд VI | 1191 | 1013 | чел.-ч. | чел.-ч. | 1 | 0.61 | 0 | 0 | 0 | 12.92 | 0 | 1 | 1 |  | 0.61 | 2 | 42255251 | 212 | 0 | 0 | 0 | 0 | 0 | 0 | 0 | 0
263 | 42255254 | 42255250 | 37518716 | 1 | 1 | 1 | 1 | 2-400-30 |  | Инженер по наладке и испытаниям, категория III | 1191 | 1013 | чел.-ч. | чел.-ч. | 1 | 0.61 | 0 | 0 | 0 | 12.69 | 0 | 1 | 1 |  | 0.61 | 2 | 42255252 | 213 | 0 | 0 | 0 | 0 | 0 | 0 | 0 | 0
264 | 42255257 | 42255255 | 37518716 | 1 | 1 | 1 | 1 | 2-400-30 |  | Инженер по наладке и испытаниям, категория III | 1191 | 1013 | чел.-ч. | чел.-ч. | 1 | 20.88 | 0 | 0 | 0 | 12.69 | 0 | 1 | 1 |  | 20.88 | 2 | 42255256 | 214 | 0 | 0 | 0 | 0 | 0 | 0 | 0 | 0
299 | 42263555 | 42263550 | 37065248 | 1 | 1 | 1 | 1 | 1-100-30 |  | Рабочий среднего разряда 3 | 1191 | 1013 | чел.-ч. | чел.-ч. | 1 | 129 | 0 | 0 | 0 | 8.53 | 0 | 1 | 1 |  | 129 | 2 | 42263555 | 215 | 0 | 0 | 0 | 0 | 0 | 0 | 0 | 0
300 | 42263562 | 42263559 | 37068121 | 1 | 1 | 1 | 1 | 1-100-22 |  | Рабочий среднего разряда 2.2 | 1191 | 1013 | чел.-ч. | чел.-ч. | 1 | 40 | 0 | 0 | 0 | 7.94 | 0 | 1 | 1 |  | 40 | 2 | 42263560 | 216 | 0 | 0 | 0 | 0 | 0 | 0 | 0 | 0
300 | 42263563 | 42263559 | 36840158 | 1 | 1 | 1 | 3 | 16.2.01.02-0002 | ФССЦ-2001, 16.2.01.02-0002, приказ Минстроя России №1039/пр от 30.12.2016г. | Земля растительная механизированной заготовки | 1339 | 1007 | м3 | м3 | 1 | 15 | 131.9 | 0 | 0 | 0 | 0 | 1 | 0 |  | 15 | 2 | 42263561 | 217 | 0 | 0 | 0 | 0 | 0 | 0 | 0 | 0
302 | 42263571 | 42263567 | 37064876 | 1 | 1 | 1 | 1 | 4-100-00 |  | Затраты труда машинистов | 1191 | 1013 | чел.-ч. | чел.-ч. | 1 | 0.5 | 0 | 0 | 0 | 0 | 0 | 1 | 2 |  | 0.5 | 2 | 42263568 | 219 | 0 | 0 | 0 | 0 | 0 | 0 | 0 | 0
302 | 42263572 | 42263567 | 36883406 | 1 | 1 | 1 | 2 | 91.12.07-021 | ФСЭМ-2001, 91.12.07-021, приказ Минстроя России №1039/пр от 30.12.2016г. | Сеялки прицепные | 1368 | 1011 | маш.-ч | маш.-ч | 1 | 0.5 | 0 | 48.2 | 0 | 0 | 0 | 1 | 0 |  | 0.5 | 2 | 42263569 | 220 | 0 | 0 | 0 | 0 | 0 | 0 | 0 | 0
302 | 42263573 | 42263567 | 36883667 | 1 | 1 | 1 | 2 | 91.15.03-014 | ФСЭМ-2001, 91.15.03-014, приказ Минстроя России №1039/пр от 30.12.2016г. | Тракторы на пневмоколесном ходу, мощность 59 кВт (80 л.с.) | 1368 | 1011 | маш.-ч | маш.-ч | 1 | 0.5 | 0 | 74.61 | 13.5 | 0 | 0 | 1 | 0 |  | 0.5 | 2 | 42263570 | 221 | 0 | 0 | 0 | 0 | 0 | 0 | 0 | 0
302 | 42263574 | 42263567 | 36796101 | 17 | 1 | 1 | 3 | 16.2.02.07 |  | Семена | 1346 | 1009 | кг | кг | 1 | 0 | 0 | 0 | 0 | 0 | 1 | 0 | 0 |  | 0 | 3 | -1 |  | 0 | 0 | 0 | 0 | 0 | 0 | 0 | 0
304 | 42263582 | 42263577 | 37068110 | 1 | 1 | 1 | 1 | 1-100-10 |  | Рабочий среднего разряда 1 | 1191 | 1013 | чел.-ч. | чел.-ч. | 1 | 1.81 | 0 | 0 | 0 | 7.19 | 0 | 1 | 1 |  | 1.81 | 2 | 42263578 | 223 | 0 | 0 | 0 | 0 | 0 | 0 | 0 | 0
304 | 42263583 | 42263577 | 37064876 | 1 | 1 | 1 | 1 | 4-100-00 |  | Затраты труда машинистов | 1191 | 1013 | чел.-ч. | чел.-ч. | 1 | 1.96 | 0 | 0 | 0 | 0 | 0 | 1 | 2 |  | 1.96 | 2 | 42263579 | 224 | 0 | 0 | 0 | 0 | 0 | 0 | 0 | 0
304 | 42263584 | 42263577 | 36883483 | 1 | 1 | 1 | 2 | 91.13.01-038 | ФСЭМ-2001, 91.13.01-038, приказ Минстроя России №1039/пр от 30.12.2016г. | Машины поливомоечные 6000 л | 1368 | 1011 | маш.-ч | маш.-ч | 1 | 1.96 | 0 | 110 | 11.6 | 0 | 0 | 1 | 0 |  | 1.96 | 2 | 42263580 | 225 | 0 | 0 | 0 | 0 | 0 | 0 | 0 | 0
304 | 42263585 | 42263577 | 36801792 | 1 | 1 | 1 | 3 | 01.7.03.01-0001 | ФССЦ-2001, 01.7.03.01-0001, приказ Минстроя России №1039/пр от 30.12.2016г. | Вода | 1339 | 1007 | м3 | м3 | 1 | 5.1 | 2.44 | 0 | 0 | 0 | 0 | 1 | 0 |  | 5.1 | 2 | 42263581 | 226 | 0 | 0 | 0 | 0 | 0 | 0 | 0 | 0