## Ф13
ПК "СТАСУС-ПРОЕКТ" вер. Смета № 212-8947 | [11 empty] | Форма №4
Подрядчик: ООО "ЭнергоЦентрМонтаж-Проект" | [5 empty] | Заказчик: МП "Горэлектросети"
Генеральный директор ________ Игнатьев Ю.Н. | [5 empty] | Директор ____________ Марченко А.А.
М.П. "__ " ____________ 2017г. | [5 empty] | М.П. "__ " ____________ 2017г.
Наименование стройки - Замена трансформаторов в ТП-8 Калужской области, г. Обнинск, район подвесного моста
Локальная смета № 04/04-17
|  | На работы : | Общестроительные и монтажные
|  | Наименование объекта : | Замена трансформаторов в ТП-8 Калужской области, г. Обнинск, район подвесного моста
Основание : |  | ФЕР и ФЕРм(п) 2001г ФСНБ. с переходом в текущие цены 2017г. | [5 empty] | Сметная стоимость- |  |  | 624 184,23 | руб.
[8 empty] | Нормативная трудоёмкость - |  |  | 139,62 | чел-ч
Составлена с учетом ресурсной поправки на позицию | [7 empty] | Сметная заработная плата - |  |  | 27 235,01 | руб.
| Шифр и |  |  |  | Стоимость единицы, руб. |  |  |  | Общая стоимость, руб. |  |  | Затраты тру-
№ | номер |  |  |  |  | Эксплуата- |  |  |  | Эксплуата- |  | да рабочих,
п/п | позиции, | Наименование работ и затрат, | Количество | Всего | Основной | ция машин | Материалов | Всего | Основной | ция машин | Материалов | чел.-ч
| норматива | единица измерения |  |  | зарплаты | В том числе |  |  | зарплаты | В том числе |  | обслуживаю-
[6 empty] | зарплаты |  |  |  | зарплаты |  | щих машины
1 | 2 | 3 | 4 | 5 | 6 | 7 | 8 | 9 | 10 | 11 | 12 | 13
1. РАЗДЕЛ. Проект 2016-06-ЭП
Демонтажные и монтажные работы.
1 | 08-01-062-01 | Демонтаж. Трансформатор силовой, автотрансформатор или масляный реактор, масса до 1 т, 1 шт. | 2 | 515.62 | 144.78 | 370.84 | 0 | 10722.07 | 5663.83 | 5058.24 | 0 | 30.1
[6 empty] | 31.19 |  |  |  | 1219.96 |  | 4.62
( К т/ч : Кз=0,7;Кмат=0;Кмаш=0,7 )
Поправки : KЗ=19,56 ; KШ=6,82 ; KЗпШ=19,56
НР(0,85*95=81%) = 5575,87 руб.
СП(0,8*65=52%) = 3579,57 руб.
2 | 08-03-574-03 | Отключение жил кабелей или проводов сечением до 35 мм2, 100 жил | 0.2 | 283.65 | 269.43 | 14.22 | 0 | 1073.4 | 1054.01 | 19.39 | 0 | 5.43
[6 empty] | 0.19 |  |  |  | 0.74 |  | 0
( К т/ч : Кз=0,7;Кмат=0;Кмаш=0,7 )
Поправки : KЗ=19,56 ; KШ=6,82 ; KЗпШ=19,56
НР(0,85*95=81%) = 854,35 руб.
СП(0,8*65=52%) = 548,47 руб.
3 | 08-01-087-03 | Демонтаж. Металлические конструкции. Ошиновка, полоса., 1 т | 0.07 | 774.65 | 418.85 | 355.8 | 0 | 743.35 | 573.49 | 169.86 | 0 | 3.05
[6 empty] | 16.44 |  |  |  | 22.51 |  | 0.09
( К т/ч : Кз=0,7;Кмат=0;Кмаш=0,7 )
Поправки : KЗ=19,56 ; KШ=6,82 ; KЗпШ=19,56
НР(0,85*95=81%) = 482,76 руб.
СП(0,8*65=52%) = 309,92 руб.
4 | 46-03-010-02 | Пробивка в бетонных стенах и полах толщиной 100 мм отверстий площадью до 100 см2, 100 отверстий | 0.02 | 1173.55 | 336.94 | 836.61 | 0 | 245.92 | 131.81 | 114.11 | 0 | 0.71
[6 empty] | 90.44 |  |  |  | 35.38 |  | 0.18
Поправки : KЗ=19,56 ; KШ=6,82 ; KЗпШ=19,56
НР(0,85*110=94%) = 157,16 руб.
СП(0,8*70=56%) = 93,63 руб.
5 | 01-01-01-015 | Погрузка при автомобильных перевозках металлических конструкций массой до 1 т (трансформаторы), 1 т груза | 2 | 15.74 | 2.36 | 13.38 | 0 | 274.82 | 92.32 | 182.5 | 0 | 0.61
[6 empty] | 1.76 |  |  |  | 68.85 |  | 0.3
Поправки : KЗ=19,56 ; KШ=6,82 ; KЗпШ=19,56
НР(0,85*100=85%) = 136,99 руб.
СП(0,8*60=48%) = 77,36 руб.
6 | 03-01-01-002 | Перевозка грузов I класса автомобилями бортовыми грузоподъемностью до 15 т на расстояние до 2 км, 1 т груза | 2 | 7.37 | 0 | 7.37 | 0 | 100.53 | 0 | 100.53 | 0 | 0
[6 empty] | 0 |  |  |  | 0 |  | 0
Поправка : KШ=6,82
Оборудование и материалы.
7 | 08-01-062-01 | Трансформатор силовой, автотрансформатор или масляный реактор, масса до 1 т, 1 шт. | 2 | 1211.54 | 206.83 | 529.77 | 474.94 | 20579.59 | 8091.19 | 7226.06 | 5262.34 | 43
[6 empty] | 44.55 |  |  |  | 1742.8 |  | 6.6
Поправки : KЗ=19,56 ; KМ=5,54 ; KШ=6,82 ; KЗпШ=19,56
НР(0,85*95=81%) = 7965,53 руб.
СП(0,8*65=52%) = 5113,67 руб.
8 | Счет поставщика | Трансформатор силовой ТМГ 400/6/0,4кВ., шт | 2 | 211864.41 | 0 | 0 | 211864.41 | 423728.82 | 0 | 0 | 423728.82 | 0
[6 empty] | 0 |  |  |  | 0 |  | 0
Поправка : KМ=1
9 | 08-01-052-02 | Изолятор опорный напряжением до 10 кВ, количество точек крепления 2, 1 шт. | 4 | 7.46 | 4.43 | 2.22 | 0.81 | 425.11 | 346.6 | 60.56 | 17.95 | 1.84
[6 empty] | 0.14 |  |  |  | 10.95 |  | 0.04
Поправки : KЗ=19,56 ; KМ=5,54 ; KШ=6,82 ; KЗпШ=19,56
НР(0,85*95=81%) = 289,62 руб.
СП(0,8*65=52%) = 185,93 руб.
10 | ООО "ПКФ" Автоматика" | Изолятор опорный ИО 1-2, 5 У3, шт. | 4 | 272.8 | 0 | 0 | 272.8 | 1091.2 | 0 | 0 | 1091.2 | 0
[6 empty] | 0 |  |  |  | 0 |  | 0
Поправка : KМ=1
11 | 08-01-087-03 | Монтаж. Металлические конструкции. Ошиновка, полоса., 1 т | 0.07 | 13090.48 | 598.36 | 508.28 | 11983.84 | 5709.25 | 819.27 | 242.65 | 4647.33 | 4.35
[6 empty] | 23.49 |  |  |  | 32.16 |  | 0.12
Поправки : KЗ=19,56 ; KМ=5,54 ; KШ=6,82 ; KЗпШ=19,56
НР(0,85*95=81%) = 689,66 руб.
СП(0,8*65=52%) = 442,74 руб.
12 | 08-01-074-01 | Шина ответвительная - три полосы в фазе, медная или алюминиевая сечение до 700 мм2, 100 м | 0.06 | 3695.17 | 2000.96 | 1051.28 | 642.93 | 2992.22 | 2348.33 | 430.18 | 213.71 | 12.48
[6 empty] | 392.34 |  |  |  | 460.45 |  | 2.31
Поправки : KЗ=19,56 ; KМ=5,54 ; KШ=6,82 ; KЗпШ=19,56
НР(0,85*95=81%) = 2275,11 руб.
СП(0,8*65=52%) = 1460,57 руб.
13 | Счет поставщика | Шина алюминиевая АДЗ1Т 40х4,0, м | 3 | 242 | 0 | 0 | 242 | 726 | 0 | 0 | 726 | 0
[6 empty] | 0 |  |  |  | 0 |  | 0
Поправка : KМ=1
14 | Счет поставщика | Шина алюминиевая АДЗ1Т 50*5, м | 3 | 264 | 0 | 0 | 264 | 792 | 0 | 0 | 792 | 0
[6 empty] | 0 |  |  |  | 0 |  | 0
Поправка : KМ=1
15 | 08-01-087-03 | Металлические конструкции., 1 т | 0.02 | 13090.48 | 598.36 | 508.28 | 11983.84 | 1631.22 | 234.08 | 69.33 | 1327.81 | 1.24
|  | Поправки : KЗ=19,56 ; KМ=5,54 ; KШ=6,82 ; KЗпШ=19,56 |  |  |  | 23.49 |  |  |  | 9.19 |  | 0.03
НР(0,85*95=81%) = 197,05 руб.
СП(0,8*65=52%) = 126,5 руб.
16 | 08-02-472-07 | Проводник заземляющий по строительным основаниям из полосовой стали сечением 160 мм2, 100 м | 0.15 | 389.46 | 200.22 | 82.67 | 106.57 | 760.58 | 587.45 | 84.57 | 88.56 | 3.2
[6 empty] | 3.38 |  |  |  | 9.92 |  | 0.04
Поправки : KЗ=19,56 ; KМ=5,54 ; KШ=6,82 ; KЗпШ=19,56
НР(0,85*95=81%) = 483,87 руб.
СП(0,8*65=52%) = 310,63 руб.
17 | 101-2548 | Сталь полосовая 40х4 мм, т | 0.01 | 6100 | 0 | 0 | 6100 | 337.94 | 0 | 0 | 337.94 | 0
|  | Поправка : KМ=5,54 |  |  |  | 0 |  |  |  | 0 |  | 0
18 | 13-03-004-26 | Окраска металлических огрунтованных поверхностей эмалью ПФ-115, 100 м2 | 0.08 | 644.48 | 69.48 | 12.44 | 562.56 | 364.84 | 108.72 | 6.79 | 249.33 | 0.61
[6 empty] | 0.2 |  |  |  | 0.31 |  | 0
( К т/ч : Кз=2;Кмат=2;Кмаш=2 )
Поправки : KЗ=19,56 ; KМ=5,54 ; KШ=6,82 ; KЗпШ=19,56
НР(0,85*90=77%) = 83,95 руб.
СП(0,8*70=56%) = 61,06 руб.
19 | 08-01-061-01 | Предохранитель, 1 шт. | 6 | 30.21 | 10.87 | 5.75 | 13.59 | 1962.72 | 1275.7 | 235.29 | 451.73 | 6.78
|  | Поправки : KЗ=19,56 ; KМ=5,54 ; KШ=6,82 ; KЗпШ=19,56 |  |  |  | 0.39 |  |  |  | 45.77 |  | 0.18
НР(0,85*95=81%) = 1070,39 руб.
СП(0,8*65=52%) = 687,16 руб.
20 | Счет постащика | Предохранитель ПКТ-102-6-80-20-У3, шт. | 6 | 2282.5 | 0 | 0 | 2282.5 | 13695 | 0 | 0 | 13695 | 0
[6 empty] | 0 |  |  |  | 0 |  | 0
Поправка : KМ=1
21 | 08-02-405-02 | Провод по установленным стальным конструкциям и панелям, сечение до 35 мм2, 100 м | 0.04 | 501.59 | 314.34 | 100.57 | 86.68 | 292.59 | 245.94 | 27.44 | 19.21 | 1.34
[6 empty] | 3.11 |  |  |  | 2.43 |  | 0.01
Поправки : KЗ=19,56 ; KМ=5,54 ; KШ=6,82 ; KЗпШ=19,56
НР(0,85*95=81%) = 201,18 руб.
СП(0,8*65=52%) = 129,15 руб.
22 | Счет постащика | Провод ПВ-1 35, м/п | 4 | 170.5 | 0 | 0 | 170.5 | 682 | 0 | 0 | 682 | 0
[6 empty] | 0 |  |  |  | 0 |  | 0
Поправка : KМ=1
23 | 46-03-010-02 | Пробивка в бетонных стенах и полах толщиной 100 мм отверстий площадью до 100 см2, 100 отверстий | 0.03 | 1173.55 | 336.94 | 836.61 | 0 | 368.89 | 197.72 | 171.17 | 0 | 1.06
[6 empty] | 90.44 |  |  |  | 53.07 |  | 0.27
Поправки : KЗ=19,56 ; KШ=6,82 ; KЗпШ=19,56
НР(0,85*110=94%) = 235,74 руб.
СП(0,8*70=56%) = 140,44 руб.
24 | 08-03-574-03 | Разводка по устройствам и подключение жил кабелей или проводов сечением до 35 мм2, 100 жил | 0.2 | 595.98 | 384.9 | 20.31 | 190.77 | 1744.8 | 1505.73 | 27.7 | 211.37 | 7.76
[6 empty] | 0.27 |  |  |  | 1.06 |  | 0
Поправки : KЗ=19,56 ; KМ=5,54 ; KШ=6,82 ; KЗпШ=19,56
НР(0,85*95=81%) = 1220,5 руб.
СП(0,8*65=52%) = 783,53 руб.
25 | 08-01-087-03 | Металлические конструкции прямоугольный профиль ст. 40*60 для прохода через стену, 1 т | 0.02 | 13090.48 | 598.36 | 508.28 | 11983.84 | 1631.22 | 234.08 | 69.33 | 1327.81 | 1.24
[6 empty] | 23.49 |  |  |  | 9.19 |  | 0.03
Поправки : KЗ=19,56 ; KМ=5,54 ; KШ=6,82 ; KЗпШ=19,56
НР(0,85*95=81%) = 197,05 руб.
СП(0,8*65=52%) = 126,5 руб.
|  | Итого по разделу 1 | [5 empty] | 492676.08 | 23510.27 | 14295.7 | 454870.11 | 124.8
[10 empty] | 3724.74 |  | 14.82
|  | Накладные расходы | [5 empty] | 22116.78
|  | Сметная прибыль | [5 empty] | 14176.83
|  | Всего с НР и СП | [5 empty] | 528969.69 | 23510.27 | 14295.7 | 454870.11 | 124.8
[10 empty] | 3724.74 |  | 14.82
|  | Итого по смете | [5 empty] | 528969.69 | 23510.27 | 14295.7 | 454870.11 | 124.8
[10 empty] | 3724.74 |  | 14.82
|  | В том числе накладные расходы | [5 empty] | 22116.78
|  | В том числе сметная прибыль | [5 empty] | 14176.83
|  | Итого | [5 empty] | 528969.69
|  | НДС 18% | [5 empty] | 95214.54
|  | Всего | [5 empty] | 624184.23
Составил
Проверил